## Glossary
| 1st & 2nd Stage COS Hydrolysis Separators | сепараторы гидролиза COS 1ой и 2ой ступеней
| 1-st Stage Claus Reactor | реактор Клауса первой ступени
| 1-st Stage Gas Compressor | газовый компрессор 1-ой ступени
| 1-st Stage Gas Compressor Сooler | холодильник газового компрессора 1-ой ступени
| 1-st Stage Injection Compressor Intercooler | промежуточный холодильник нагнетательного компрессора 1-ой ступени
| 1-st Stage Injection Recycle Cooler | холодильник на выходе нагн. компрессора 1-ой ступени
| 1-st Stage Suction Drum | сборник всасывания 1-ой ступени
| 1-st Stage Suction KO Drum | сепаратор на входе нагн. компрессора 1-ой ступени
| 1-st Sulphur Condenser | первый конденсатор серы
| 1-st Sulphur Condenser Steam Drum | первый паросборник конденсатора серы
| 2 way socket outlet | сдвоенная розетка
| 25% Caustic Storage Tank | резервуар 25%-ой щёлочи
| 2-core | 2-жильный
| 2-nd Stage Claus Reactor | реaктор Клауса второй ступени
| 2-nd Stage Discharge Chiller | холодильник на выходе 2-ой ступени
| 2-nd Stage Discharge Drum | приёмник на выходе 2-ой ступени
| 2-nd Stage Gas Compressor | газовый компрессор 2-ой ступени
| 2-nd Stage Gas Compressor Сooler | холодильник газового компрессора 2-ой ступени
| 2-nd Stage Injection Compressor Intercooler | промежуточный холодильник нагнетательного компрессора 2-ой ступени
| 2-nd Stage Suction Drum | приёмник на входе 2-ой ступени
| 2-nd Stage Suction KO Drum | сепаратор на входе нагнетательного компрессора 2-ой ступени
| 2-nd Sulphur Condenser | второй конденсатор серы
| 2-nd Sulphur Condenser Steam Drum | второй паросборник конденсатора серы
| 2-valve manifold | двух-вентильный манифольд
| 3-rd Stage Claus Reactor | реактор Клауса третьей ступени
| 3-rd Stage Discharge Drum | приёмник на выходе 3-eй ступени
| 3-rd Stage Gas Compressor | газовый компрессор 3-ей ступени
| 3-rd Stage Gas Compressor Сooler | холодильник газового компрессора 3-eй ступени
| 3-rd Stage Suction Drum | приёмник на входе 3-eй ступени
| 3-rd Stage Suction KO Drum | сепаратор на входе нагнетательного компрессора 3-eй ступени
| 3-rd Sulphur Condenser | третий конденсатор серы
| 3-rd Sulphur Condenser Steam Drum | третий паросборник конденсатора серы
| 4-th Sulphur Condenser | четвёртый конденсатор серы
| 4-th Sulphur Condenser Steam Drum | четвёртый паросборник конденсатора серы
| a/c - air conditioner | кондиционер
| a/c - split | составной кондиционер
| abandoned quarry | заброшенный/выработанный карьер
| access barrier | шлагбаум
5 | access platform | (ремонтная) площадка
| access road | подъездная дорога
| access; vehicle access | подъезд
| accessories | комплектующие
| accommodation | жилье
| Acid Gas Condensate Pump | насос конденсата кислого газа
| Acid Gas Removal | отдувка кислого газа
| Activated Carbon Filter | угольный фильтр
| adaptor, male | переходник с наружной резьбой
5 | adjustable choke | регулируемый штуцер
| adjustable vane | поворотная лопасть
| admixture | добавка, примесь
| Aero derivative, low inertia turbine | низкоинерционная турбина авиационного типа
| aerobic sewage treatment unit | станция биологической очистки канализации
| aft | корма; в хвостовой части
| aftercooler | доохладитель; вторичный/дополнительный охладитель; вторичный/концевой холодильник
| aggregate | заполнитель
| aggregate bin | бункер для заполнителя
| air / nitrogen plant | азотная установка
| Air assisted blower | воздуходувка
5 | air cooler | воздушный охладитель/холодильник (АВО - аппарат воздушного охлаждения)
| Air dryer package | блок осушки воздуха
| air duct | воздуховод
| air inlet | воздухозаборник
| air intake (louvre; duct) | воздухозабор; воздухозаборная труба
| air lock | воздушный шлюз
| air, combustion | воздух для горения
| air, process | технологический воздух
| air-entrained | пористый (н.пр.: бетон)
5 | alarm procedure | процедура при аварийном сигнале (ТШО)
| alarm, fire | пожарная сигнализация
| alarm; software a. | программная сигнализация
| Alignment | соосность (труб при сварке); трассировка (трубопровода), центровка
| alignment sheet | схема трассировки трубопровода
| all clear (сигнал) | "отбой"
| all mod cons | все новейшее, все удобства (в бытовой технике)
| all round | по периметру
| allocate | выделять
| allowances (budget etc.) | поправки на перерасход
| amenity (adj.) | бытовые
| Amine Filtration Package | фильтр амина
| Amine Flash Drum | испаритель амина
| Amine regenerator | регенератор амина
| Amine Regenerator Reboiler | ребойлер регенератора амина
| Amine Surge Tank | уравнительная ёмкость амина
| amine, lean | бедный амин; регенерированный амин
| amine, rich | насыщенный амин; богатый/обогащенный амин
| ammonia - (NH3) | аммиак
| anchor (liner) | закрепить геоткань/гидроизоляцию
| ancillary KTL-2 facility | бытовой комплекс КТЛ-2
| angle control valve | угловой регулировочный клапан
| annealing | отжиг, термообработка
| annunciator | сигнализатор, устройство визуальной сигнализации, извещатель
| anti surge line | противопомпажная линия
| anti-corrosion paint | коррозиеингибиторное покрытие
| Anti-Foam Injection Package | блок закачки антивспенивателя
| anti-splash cover | брызговик
| Anti-surge flow control | регулятор расхода с подавлением пульсаций
| API separators | сепараторы API (АНИ)
| apply to…. | распространяться на...
| approval | утверждение, одобрение, санкция
| Approved for design - AFD | утвержден для проектирования
approved for…(see abbrev. under "AF…"
| architectural | архитектурная отделка
| Area 200 Condensate Flash Drum | испаритель конденсата участка 200
| Area 200 Condensate Flash Drum Pump | насос испарителя конденсата участка 200
| Area 300 Condensate Drum | конденсатосборник участка 300
| Area 300 Condensate Drum Pump | насос конденсатной ёмкости участка 300
| Area 300 Condensate Flash Drum Condenser | конденсатор испарителя конденсата участка 300
| area manager | менеджер проектного участка
| Area process engineer | технолог участка
| Arlin | Стандартный состав нефти Arlin (обладающий стандартными характеристиками)
| arrestor, lightning | молниеотвод
| as per | согласно
| As-built drawings | отчетные чертежи; исполнительные чертежи
| asset development | разработка основных средств (pref. not: активов)
| Association Francaise de Normalisation | французская ассоциация стандартизации
| attended (supervised) | обслуживаемый
| Atyrau Branch Office of PFD International LLC | атырауский филиал Компании с Ограниченной ответственностью "ПФД Интернэшнл"
| Authorisation for Expenditure - AFE | разрешение на затраты
| automatic voltage regulator - (AVR) | автоматический регулятор напряжения
| auto-reset | автоматический сброс
| auto-start | с автоматическим запуском
| Autovariable Positioner - (AVP) | автоматический позиционер
| Auxiliary Boiler Package | вспомогательная котельная установка
| Auxiliary service building | здание вспомогательных служб
| Availability factor | коэффициент готовности (предприятия)
| Available | готов
| average (to) verb | усредняться
| back flow (injection well: reversal of flow for cleaning purposes) | отработка
| back haul winch | возвратная лебедка
| back stroke | обратный ход
| back to back (somebody's b.t.b.) | person (partner or subordinate) with whom one covers each other's off-days
| backfill | обратная засыпка
| backfill; stockpile b. | грунт с отвала
| Backflow (see also: back flow) | обратный поток; обратная промывка
| backflowline, injection | линия обратного потока флюидов из нагнетательной скважины
| backing flange (diaphragm seals) | соединительный фланец для диафрагмы
| back-to-back | стенка к стенке (н. пр.: швеллер)
| back-up | запасной, резервный
| Bag Filter | мешочный фильтр
| baker's oven | пекарская печь
| Balkan (warehouse) | Балканский склад
| Ball valve | шаровой клапан
5 | Baltic datum | Балтийский ординар
| Baltic datum, relates to XXXm B. d. | соответствует ХХХм Балтийского моря
| bank, battery | блок аккумуляторов
| bar centers | шаг арматуры
| bar, 3-way water | T-образное уплотнение
| bar-coded | иметь штрих-кодовую маркировку
| bare (not insulated) | неизолированный
| barg | бар (избыточного давления)
| Barred tree | тройник с решеткой
| barrier | шлагбаум, барьер,
5 | barring gear | валоповоротное устройство; ВПУ
| barring locking device | блокировка валоповоротного устройства
5 | bars, starter (starters) | арматурные выпуски (стр.)
| Base slab | фундаментная плита
| baseline, to (corp.) | определить базис/базовый уровень для сравнительного анализа
5 | baseplate | плита основания; опорная плита
| Basic sediment & water - (BS&W) | основные осадки и вода
| basis of…(eg: water balance) | исходные данные по…(н.пр.: водяному балансу)
| basket strainer | мешочный фильтр (сетчатый фильтр)
| Batch mode | порционный режим, периодическое действие
| batching plant | дозаторная установка (бетонный завод)
| battery | аккумулятор; (аккумуляторная) батарея
| battery charger | зарядное устройство для аккумулятора
5 | battery limit | граница установки
| battery rack | стеллаж для аккумуляторов
5 | bay, high/low (lighting) | для высокого/низкого пролета; для высокого/низкого потолка
| bay: transformer bay | трансформаторный отсек
| beacon (xenon) | маяк (ксеноновый), мигалка
5 | beam, tie- | распределительная фундаментная балка
| beam: ground beam | ростверк
| Bearing Capacity | несущая способность
| bedroom & office | комната с кабинетом
| benching | берма
| Bend tube socket weld x male pipe thread | приварное враструб колено с наружной резьбой
5 | bend, over | вертикальное колено (вверх) (выгиб)
5 | bend, sag | вертикальное колено (вниз) (прогиб)
| berm | берма
| Best Efficiency Point - (BEP) | точка максимальной эффективности (производительности)
| best practice | передовая практика; оптимальный метод
| bevel | со скосом кромки
| BFW pumps | насосы котловой воды
| BFW Recirculation Pump | насос рециркуляции котловой воды
| bid | подача заявки на подряд/тендерного предложения
| Bid Package Sponsor | ответственный за тендерный пакет (спонсор)
| bid: at bid stage | на этапе подачи тендерного предложения
| bill of materials | список (ведомость) материалов
| Bill of materials - (BOM) | список материалов, ведомость материалов
| bin | бункер
| bin stock | монтажные детали
| binder | вяжущий материал
| binder: granular binder | гранулометрический связывающий материал
| bitumen | битум
| black start | первоначальный запуск
| blackoil modelling | моделирование тяжелых фракций
| blank | пустой, незанятый
| blanket, gas | газовая подушка
| blast (relief) panel | взрывозащитная/разрывная панель/обшивка
| blind drain | заглушённый слив
5 | blind, spectacle | обтюратор
| blinding concrete | бетон стяжки
| block & tackle | тальевый блок
| block valve | клиновая задвижка
| block, sulphur | блок серы
| Block-diagram | блок-схема
5 | blow off drum (=blowdown d.) | продувочная ёмкость
| blow out | срыв пламени
| blowdown | продувка
| Blowdown Air Cooler | воздушный холодильник; аппарат воздушного охлаждения (АВО) системы продувки
| Blowdown condenser | конденсатор системы продувки
| Blowdown cooler | охладитель продувки
| Blowdown Drum | продувочная ёмкость
| Blowdown orifice | дроссельная диафрагма для сброса давления
| Blowdown Pump | насос продувки
| Blowdown Sump | продувочный отстойник
| Blowdown valve | продувочный клапан
| Blowdown Vaporiser | испаритель продувки
| Blowdown Water Sump Pump | насос сборника продувочной воды
| blower, air | воздуходувка
| blower, exhaust | вытяжной вентилятор
5 | Blue Tack (sticky putty) (UK product name) | липучка "Blue Tack"; клейкая масса
| board: fibre b. | древесно-волокниская плита - ДВП
| board: particle b. | древесно-стружечная плита - ДСП
| Boiler Blowdown Air Cooler | воздушный холодильник продувки котлов
| Boiler Blowdown Flash Drum | испаритель продувки от котлов
| Boiler Chemical Treatment Package | блок химической очистки котлов
| Boiler feed water high pressure | котловая вода высокого давления
| Boiler feed water low pressure | котловая вода низкого давления
| Boiler Fuel Gas KO Drum | сепаратор топливного газа котлов
| Boiler house | котельная
| boiler master | контроллер котла
| Boiler Package | блочная котельная установка
| boiler, h.p. | котел высокого давления
5 | bolster (railways) | турникет (опора под грузом, перевозимым по железной дороге)
| bolt, foundation bolt | фундаментный болт
| bond box (similar to junction boxes) | соединительная коробка
| bonnet, bolted (valves); BB | крышка клапана/задвижки на болтах
| boost charger | форсированный заряд
| Booster Compressor | бустерный компрессор
| Booster Compressor Aftercooleer | холодильник бустерного компрессора
| Booster Compressor Aftercooler KO Drum | сепаратор холодильникa бустерного компрессора
| Booster Compressor Fuel Gas Conditioning Package | установка кондиционирования топливного газа бустерного компрессора
| Booster Compressor Gas Turbine Driver | газовая турбина бустерного компрессора
| Booster Compressor Package | блочный бустерный компрессор
| boot, (water draw-off) | (водо)отстойник
| bore, nominal | диаметр условный, Ду
| borrow pit (open-cast mine) | карьер
| boss, earth | бобышка заземления
| bottle | баллон (газовый)
| bottom inlet | впуск (вход) снизу
| bottom of concrete - (BOC) | низ бетона
| bottom of pipe elevation - (BOP) | отметка низа трубы
| Bottom reboiler | ребойлер кубового продукта
| Bottoms | кубовый, нижний продукт
| box-out | колодец
| brace | растяжка/связь
| brace, downcomer | крепление сливной трубы
| bracket, support | опорный кронштейн
| Brackish water | жесткая, слабоминерализованная (солоноватая) вода
| Brainstorming | мозговой штурм (поиск творческих идей – путем коллективного обмена идеями)
| branch | отвод, нитка, ветвь
| brand / make | марка
| break glass unit | ручной извещатель типа "разбей стекло"
| break: spec. break | переход классификации труб
| breaker, circuit | автоматический выключатель
| breakout session | совещательная сессия - general meeting which then breaks into smaller satellite meetings each with own topic
| Breakthrough technologies (solutions) | передовые технические решения
| breather | вентиляционное отверстие
| brick: engineering | кирпич повышенной прочности
| bridge, cable | кабельная эстакада
| bridge, pipe | трубная эстакада (над проездом)
| bridle | выносная колонка
| Brine oxidation system | система окисления в рассоле
| Brinell Hardness - (HB) | твердость по Бринеллю
| Broad fraction | ШФЛУ - Широкая фракция легких углеводородов
| brown start | перезапуск
| bubble wrap | воздушно-пузырчатая пленка
| bucket (ie: grouping) c.f.: sub-bucket | группировка; группа
| Bug vent - insect barrier (mesh on the top of the vent) | противомоскитная сетка
| building / house / room, control | операторная
| Build-out | расширение (имеющегося сооружения)
| bulk | предоставляемые россыпью; некомплектно
| Bulk materials | общестроительные, монтажные материалы; комплектующие материалы
| bulk price | оптовая цена
| Bulk storage | склад материалов, химреагентное хозяйство
| bulkhead | переборка, перегородка
| bull | шестерня (ведущая)
| bullet (bullet tank) | буллит
| bump: what bump is applied to the order? | какой запас предусматривается в заказе?
| Bund | обваловка, каре
| Bund Drain Sump - T-301 | сборник дренажных стоков обвалованной площадки
| Bund Drain Sump Pump - T-301 | насос сборника дренажных стоков обвалованной площадки
| buried | заглубленный
| burner, pilot | запальная, дежурная горелка
| burr | заусенец
| bus | шина
| bus tie breaker/switch | секционный выключатель
| Business Planning & Controls - (BP&C) | служба планирования и контроля бизнеса
| buswired | соединение шлейфом
| Butane | бутан
| Butane Loading Pump | загрузочный насос бутана
| Butane Storage Sphere | сферический резервуар бутана
| Butt end welding | сварка встык
| Butt Weld - (BW) | стыковой сварной шов
| buzzer | зуммер
| by others | в (данную) поставку не входит; поставляется сторонными организациями; п. другими; п. другим подрядчиком
| Bypass Stack | дымовая труба байпаса
| Bypassed oil saturation, i.e., SORB is a relative permeability endpoint that is being used in coarse-grid models to account for bypassed oil due to fine-scale heterogeneities and fractures | насыщение "обходной" нефти (SORB) - это предельное значение относительной проницаемости, используемое в моделях с грубой решеткой для учета проникновения нефти “в обход”, через малые неоднородности и трещины
| By-product Disposition Capacity | мощность системы утилизации побочных продуктов
| Byzantine voting | "Византийская" выборка
| cabinet | шкаф
| cabinet, marshalling | кроссовый шкаф
| cable armour | броня кабеля
| cable block diagram | блок-схема кабелепроводки
| cable clip | кабельный зажим
| cable drop | направление кабеля вниз
| cable duct | кабельный канал, кабелепровод
| cable entry opening | входное отверстие для кабелей
| cable gland | кабельный ввод
| cable hangar | кабельная подвеска
5 | cable ladder rack | кабельная эстакада / полка / стойка; кабельная полка (открытого типа)
| cable lug | кабельный наконечник
| cable pit (cable well) | кабельный колодец
| cable plate (wall entry) | подрозетник
5 | cable rack | кабельная эстакада; кабельная полка (открытого типа)
| cable rise | направление кабеля вверх
| cable routing | прокладка кабеля, трассировка
| cable shield | экран кабеля
| cable termination | концевая заделка кабеля
| cable transit | кабельный проход
| cable tray | кабельный лоток; кабельная полка
| cable tray dropout | опускание с кабельного лотка
| cable well (cable pit) | кабельный колодец
5 | cable, compression | газонаполненный кабель
| cable, direct buried | кабель, уложенный непосредственно в грунт
| cable, fiber optic | волоконно-оптический кабель
| cable, incoming | подходящий кабель, фидер
| cable, main | главный кабель
| cadweld (thermit welding process) | термитная сварка
| cadweld joint | соединение, полученное при термитной сварке
| Cage type valve trays | клапанные тарелки (с сетчатыми элементами)
| caged ladder | вертикальная лестница с ограждением; лестница (вертикальная) с клетью
| Calcium salts | кальциевыe соли
| calibration pot | калибровочная емкость
| call forward | переадресация вызова
| callout (US) | указание на чертеже; позиция, ссылка
5 | CALM buoy (Cateneray Anchor Leg Mooring System) | Плавучая стоянка/причал By acting as an "Instant Port," the Cateneray Anchor Leg Mooring (CALM) system enables fluids to be transferred between a moored tanker and either on- or offshore facilities. It eliminates the need for costly mooring and deberthing. The system consists of a fixed floating buoy anchored to the seabed by an array of anchor chain legs attached to either conventional anchors or piles. One or more elastic mooring hawsers hold the tanker captive to a turntable or rotating arm mounted on top of the buoy.
| cam | кулачок, эксцентрик
| canistered | в кожухе; закрытый
| canopy | навес
| canteen | столовая
| cantilever arm | консольная часть
| cantiliver | консоль
5 | cap, pile | наголовник сваи
| capacitor | конденсатор
| Capacity | мощность оборудования или технологического комплекса
| capacity (piles) | несущая способность
| Capital costs for capacities and capabilities not immediately utilized (“pre-investments) | капитальные затраты на производственные мощности и структуры, не реализуемые в ближайшее время ("инвестиции на перспективу")
| Capped connection | закрытый штуцер
| capped off | заглушенный
| car park | стоянка автотранспорта
| Car sealed open | замкнута (опломбирована) в открытом положении (о задвижке)
| Carbon Filter | угольный фильтр
| carboy | бутыль/баллон для кислот (в оплётке)
| card | плата
| Care taker mode | производство на существующей мощности без инвестиций и затрат
| carpet-like (flooring) | ковролиновое (покрытие)
| Carry-over solids | унос твердой фазы
| Cascade flow control of steam | каскадноe управление потоком пара
| case by case (basis of evaluation) | (оцениваются) для каждого отдельного случая
5 | case, (governing) (spec. sheets) | вариант, (преобладающий)
| case: upper & lower case | прописные и строчные регистры; верхний и нижний шрифт
| case-to-case; (review on a c.-t.-c. basis) | (рассматривается) в каждом конкретном случае
| cast iron | чугун (литейный)
| casting (стр.) | заливка
| catchbasin | грязеуловитель
| Cathodic Protection - (CP) | катодная защита
| Cation/anion exchange package | катион-анионообменная мембрана (Установка деминерализации воды)
| caulk | уплотняющий состав
| Cause and Effect Diagram | причинно-следственная схема
| Caustic Air Blower | воздуходувка линии щёлочи
| Caustic carry over | унос щелочи
| Caustic Injection Pump | насос закачки щёлочи
| Caustic Injection System | система закачки щёлочи
| Caustic Neutralisation System - (CNS) | система нейтрализации щелочи
| caustic water | щелочная вода
| CBM Team - Asset Development Team C | группа развития проектов С
| ceiling void | потолочная полость
5 | cellar | устьевая шахта (под вышкой) / (скважины)
| cement weigher | дозатор цемента
| cement, portland | портландцемент
| cement, solvent | цементный раствор
5 | cementitious grout | жидкий цементный раствор
| central control room - (CCR) | центральная операторная
| central control unit | Центральный блок управления
| central gathering station | ЦПС-центральный пункт сбора нефти
| central line - (CL) | осевая линия, ось
| Central Power Station - (CPS) | центральная электростанция
| centre lines | осевые линии
| certification (обор.) | паспортизация
| certified (н.пр. оборудование) | освидетельствованное
5 | Certified Final | заверенный окончательный вариант
| cess pit | сточный колодец; выгребная/помойная яма
| chain falls & come-alongs | ручное подъемное устройство с храповиком
| chainage | линейные координаты, километраж, расстояние
| chamber, valve | вентильная камера
| chamfer | фаска, снятие фасок
| changeover switch | переключатель
| charger | зарядное устройство
| chassis | шасси, монтажная панель
| check list | контрольный список
| Check valve | обратный клапан
| check, swing valve | поворотный обратный клапан
| Chemical Storage | ХРХ (химреагентное хозяйство), склад химреагентов
| Chemicals & catalysts systems | системы химреагентов и катализаторов
| chequer plate | рифленый настил (лист с ромбовидным рифлением)
| cherry-picker (manlift, elevating hoist) | подъемник
| Chevron Research & Technology Company - (CRTC) | Шеврон Рисерч энд Текнолоджи Компани
| Chevron Texaco - (CVX) | Шеврон Тексако
| Chilled water system | система охлажденной воды
| chiller | установка захолаживания
| choke | дроссель, штуцер
5 | choke valve | регулируемый штуцер
| choke, positive | нерегулируемый штуцер
| chute work | желоб
| circuit - (CCT) | электрическая цепь
| circuit breaker | автоматический выключатель
| circuit diagram | схема соединений, коммутационная схема
| circuit, trip | блокировочная цепь
| Circulating Reflux Pump | циркуляционный рефлюксный насос
| civil | строительство; (обще)строительные работы
5 | civil, structural, architectural; CSA (doc. title) | строительный отдел
| cladding | панели обшивки (защищающие/ограждающие строительные конструкции)
| clarifier | очиститель/ осветлитель
| class, line | класс трубопровода (по расчетному давлению)
| Claus Air Blower | воздуходувка печи Клауса
| Claus Air Blower Steam Turbine Driver | паровая турбина воздуходувки процесса Клауса
| Claus Air Blower Steam Turbine KO Drum | сепаратор паровой турбины воздуходувки процесса Клауса
| Claus Combustion Chamber | печь процесса Клауса/ реактор процесса Клауса
| Claus Combustion Waste Heat Boiler | котёл-утилизатор печи процесса Клауса
5 | clay | глина
| clearance | размер в свету, свободное пространство
| cleat | крепежный уголок/накладка; крепежная скоба
| client | заказчик
| clip | зажим, скоба, хомут, элемент крепления
| clip, guide | направляющий крепежный элемент
| clip, support | опорный крепежный элемент
| clip, vessel | крепежный элемент на емкости
| close | закрытие (задвижки), замыкание (выключателя)
| Closed Amine Drain Drum | сборник закрытой дренажной системы амина
| Closed Amine Drain Drum Pump | насос сборника закрытой дренажной системы амина
5 | Closed Cooling Water Circulation Pump | циркуляционный насос замкнутой системы охлаждающей воды
| Closed Drain Vessel Pump | насос сборника закрытой дренажной системы
| Closed hydrocarbon drainage system | закрытая система дренажа углеводородных стоков
| Closed vent system | замкнутая вентиляционная система, система закрытой продувки
| closeout = completion | завершение/закрытие
| clouds | волнистая линия/черта
| coalescer | коалесцер, коагулятор
| Coalescer pad | слой коалесцера или коалесцирующий слой
| Coalescing filters | коалисцирующие фильтры
| coat | слой, покрытие
| coating plant | трубоизоляционная установка
| code 3 (refers to vendor data: "Revise and resubmit, work may preoceed subject to incorporation of changes indicated" | код 3 (относится к данным поставщика: "Внести изменения и повторно подать на рассмотрение работу при условии, что указанные изменения будут включены"
| coil | змеевик, катушка, рулон
| coils, heating | нагревательный змеевик
| Cold Flare header | коллектор холодного факела
| Cold Flare Superheater | подогреватель холодного факела
| cold pour resin cast cable joint | кабельная муфта из холодно-заливаемой смолы
| Combined area plot plan index | перечень разбивочных планов
| Combined plot plan | общий разбивочный план
| combustible gas | горючий газ
| combustion air | воздух для горения
| combustion chamber | камера сгорания
| combustor | камера сгорания
| come-alongs (see: chain-falls & come-alongs) | ручное подъемное устройство с храповым механизмом
| commissioning | сдача в эксплуатацию
| commissioning & start-up services | пуско-наладочные работы и ввод в эксплуатацию; пуско-наладка
| common fault | общая неисправность
| communication layout | схема связи
| compact | уплотнять
| compacted fill | утрамбованная отсыпка
| compacted subgrade | уплотненное грунтовое основание
| Company waste management plan | внутрифирменный план ликвидации отходов
| Completed Facilities & Wells SGP First Increment | законченные сооружения и скважины на 1-м этапе ПВП
| composite sampler | комбинированный пробоотборник
5 | compression fitting | прессуемый фитинг
| compressor discharge cooler | охладитель на выходе компрессора
| Compressor Island Hot Oil Package | блок горячего масла компрессорной установки
| compressor, reciprocating | поршневой компрессор
| Computational Fluid Dynamics - (CFD) | расчетная гидрогазодинамика
| concave | вогнутый
| Concentrated load | сосредоточенная нагрузка
| Concession request report | форма запроса на отступление от требований
| Concrete bund wall | бетонная обваловочная стена
| concrete, blinding | стяжка, бетонная подготовка
| concrete, cast-in-place / in - situ | монолитный бетон
| concrete, power floated | бетон, уложенный затирочной машиной; бетон, с механической затиркой
| concrete, structural | строительный бетон
| Condensate accumulators | конденсатоприемники
| Condensate Blowdown Drum | сборник продувки конденсата
| Condensate collection system | система сбора конденсата
| Condensate drums | конденсатосборники
| Condensate export | отвод конденсата
| Condensate holdup tank | резервуар конденсата
| Condensate Polishing Package | блок доочистки конденсата
| condensate pot | конденсатоотводчик
| Condensate Stripper | отпарная колонна конденсата
| Condensate Stripper Bottoms Pump | насос откачки кубовых остатков отпарной колонны конденсата
| Condensate Stripper Reboiler | ребойлер отпарной колонны конденсата
| Condensate Stripper Reboiler Pot | сборник ребойлера отпарной колонны конденсата
| Condensate Stripper Reflux Condenser | конденсатор флегмы отпарной колонны конденсата
| Condensate Stripper Reflux Drum | емкость флегмы отпарной колонны конденсата
| Condensate Stripper Reflux Pump | насос откачки флегмы отпарной колонны конденсата
| Condensate sub cooler | переохладитель конденсата
| Condensate transfer pump | насос перекачки конденсата
| Conditioning skid | блок кондиционирования
| conduit | кабелепровод, защитная труба
| configuration index | индекс конфигурации
| congestion | перегрузка, переполнение
| connection diagram | схема соединений
| Connection for water removal | штуцер для удаления воды
| Connection point | точка соединения
| conservative… | …с запасом
| console | пульт
| console of a shift supervisor | пульт начальника смены
| console of engineers | пульт инженеров
| console, operator | пульт оператора
| Constructability | технологичность строительства
| Constructability study | анализ строительной технологичности
| construction | строительство, конструкция, сооружение
| construction camp | поселок строителей
| Construction mat | строительное основание
| consumer unit | потребитель
| contact, auxiliary | вспомогательный контакт
| contactor | контактор, электромагнитный пускатель
| Contaminated Surface Water Sump | сборник промливневой воды
| contingency | нештатная/непредвиденная ситуация
| continuation drawing | чертеж продолжения
| contour, outline, sketch | абрис
| contractor, main | генподрядчик
| Contracts Manager | менеджер по контрактам (ПФД)
5 | contra-traced (= heat traced) | с обогревом теплоспутником
| control cabin | операторная
5 | control frame (railways) | контрольная рама (шаблон для проверки проходимости сверхнегабаритного груза по ж/д путям)
| control room | операторная
| control station | пункт управления
| Control systems | системы управления
| control, modulating | плавное регулирование
| control, on/off | выключатель
| controller | контроллер
| controller, fail safe | безаварийный контроллер
| convection oven | конвекционная печь
| convex | выпуклый
| cooler | холодильник
| cooler, air | аэрохолодильник, воздушный охладитель
| cooler, sample | охладитель пробы
| Cooling Tower | колонна охлаждения, градирня
5 | corbel | (orig.: a stone bracket projecting from a wall or corner to support a beam); карниз или кронштейн
| core/strand/cable strand | жила
| Corrosion Inhibitor Injection Package | блок закачки ингибитора коррозии
| Corrosion Resistant Alloy - (CRA) | коррозиестойкий сплав
| corrugation (chequered plate); diamond shaped, lenticular | стальной лист с ромбическим и чечевичным рифлением (гофр)
| COS Treater | блок очистки от COS
| COS Treater Feed Cooler | холодильник блока очистки от COS
| COS Treater Regeneration Gas Condenser | конденсатор регенерированного газа блока очистки от COS
| COS Treater Regeneration Heater | нагреватель регенерированного газа блока очистки от COS
| Cost Risk Analysis | сравнительный анализ затрат и степени риска
| Countersunk bolt | болт с потайной головкой
5 | coupon, electrical (aka: corrosion coupon; electrical resistance probe) | контрольная пластинка; коррозионный купон/образец; пробный образец для испытаний на коррозию
| coupon, test | пробный образец для испытания
| cover, (this document covers…) | распространяется на….
| cover, concrete | защитный слой бетона, бетонная крышка
| Crack Length Ratio - (CLR) | отношение длины трещины к длине сварного шва
| Crack Section Ratio - (CSR) | отношение сечения трещины к сечению сварного шва
| Crack Thickness Ratio - (CTR) | отношение трещины к толщине сварного шва
| Cracking pressure | давление сдвига (порог срабатывания вентиля или задвижки)
| crack-resistant | трещиностойкий
| Craft Training Centre (CTC) | центр профессионального технического обучения (ЦПТО)
| crawlway | узкий канал/лаз
5 | creep | ползучесть; деформация (обычно: от изменения температуры)
| critical tracing alarm (черт.) | сигнализация спутникового обогрева на критичных участках
| cross section area - (C.S.A.) | площадь поперечного сечения
| crossfall (camber of the road) | выпуклый поперечный профиль (дорожного полотна)
| cross-hatch | перекрестная штриховка
| Crossings | трубопроводные переходы, Пересечение трубопроводом препятствий
| cross-knitting | кроссирование
| Crossover line | соединительный трубопровод (перемычка)
| Cross-over pipeline | перепускной трубопровод
| crossover valve | перепускной клапан
| crown (of the road) | гребень
| Crude buffer tank | буферный резервуар товарной нефти
| Crude Export Lact Meter | счётчик Кормас товарной нефти
| Crude handling & metering | учет и транспортировка нефти
| Crude inlet manifold header | приемный коллектор нефти
| crude oil tank farm | резервуарный парк
| Crude Product Booster Pump | бустерный насос стабилизированной (товарной) нефти
| Crude Product Pump | насос стабилизированной (товарной) нефти
| Crude Product Storage Tank | резервуар товарной нефти
| crude rail loading | нефтеналивная эстакада
| Crude rundown manifold | перегонный манифольд нефти
| Crude Stabiliser | стабилизатор нефти
| Crude Stabiliser Reboiler | ребойлер стабилизатора нефти
| Crude Stabiliser Reboiler Pot | конденсатосборник ребойлера стабилизатора нефти
| Crude Start-Up Pump | пусковой насос нефти
| crude storage | резервуарный парк
| crush strength | усилие разрушения
5 | crushable foam blockout | сминаемая пенопластовая прокладка
| cubicle | шкаф; ячейка
| Cup method | метод испытаний под давлением путем погружения испытуемого объекта в жидкость и проверкой выхода пузырьков газа
| current operations | текущая производственная деятельность
| current transfomer - (CT) | трансформатор тока
| current, instantaneous | мгновенный ток
| customization | настройка
| cutting back (piles) | обрубка сваи (и загибания арматуры)
| cyan | голубой
| dado rail | парапетный короб
| damper | задвижка, заслонка, регулятор тяги
| Damper (HVAC) | заслонка (ОВКВ)
| data sheet | технические данные; листки техданных; спецификации; опросный лист; таблицы данных
| datum point | точка отсчета (установки); исходная точка
| datum, building | координаты здания
| davit | подъемное приспособление (на сосудах), кран-укосина
| day tank | суточная ёмкость; суточный резервуар;
| DEA Offloading Pump | насос разгрузки ДЭА
| DEA Storage Tank | резервуар хранения ДЭА
| DEA Transfer Pump | насос перекачки ДЭА
| DEA Turnaround Tank | резервуар ДЭА на время капремонта
| dead centre | точно по центру; точный центр; мертвая точка
| dead leg | тупиковый участок
| dead load | статическая нагрузка
| dead-earth grounded | глухозаземленный
| dead-end | по тупиковой схеме
| deadhead | злостный неплательщик; "заяц", безбилетник; порожняк (ж.д.)
| deadheading | порожный рейс; возврат транспорта без груза
| deaerator | деаэратор
| de-aerator | деаэратор
| Deaerator Feed Pump | сырьевой насос деаэратора
| deblocking, sulphur | разработка серных карт
5 | debonding agent | антисклеивающее вещество
| Debottlenecking project | проект оптимизации, проект "деботлнекинг"
| Debutaniser | дебутанизатор
| Debutaniser Bottoms Pump | насос перекачки нижнего продукта дебутанизатора
| Debutaniser Condensate Drum | конденсатосборник дебутанизатора
| Debutaniser Overhead Accumulator | сборник верхнего продукта дебутанизатора
| Debutaniser Overhead Condenser | конденсатор верхнего продукта дебутанизатора
| Debutaniser Product Pump | насос продукта дебутанизатора
| Debutaniser Reboiler | ребойлер дебутанизатора
| Debutaniser Reflux Pump | рефлюксный насос дебутанизатора
| Decision Making Checklist | контрольный перечень вопросов по принятию решений
| Decision Support Package - (DSP) | информационный пакет для принятия решений
| decommissioning (disinvestment) | демонтаж
| de-energize | обесточить
| Deep bed filters | фильтры глубокого слоя
| Deethaniser | деэтанизатор
| Deethaniser Bottom Pump | насос нижнего продукта деэтанизатора
| Deethaniser Condensate Drum | конденсатосборник деэтанизатора
| Deethaniser Reboiler | ребойлер деэтанизатора
| Deethaniser Reflux Condenser | конденсатор орошения деэтанизатора
| Deethaniser Reflux Drum | емкость орошения деэтанизатора
| Deethaniser Reflux Pump | рефлюксный насос деэтанизатора
| Deethanizer | деэтанизатор
| default | по умолчанию
| deflector | дефлектор, отражатель
| Degassing Air Compressor | комрессор воздуха дегазации
| Degassing Air Preheater | нагреватель воздуха дегазации
| Degassing Air Receiver | воздухосборник дегазации
| Degassing Contactor | контактор дегазации
| deliverable | поставляемые материалы
| Delivery pressure | давление подачи
| Delivery temperature | температура подачи
| deluge system | система орошения, дренчерная система
| Demercaptanisation - (DMC) | демеркаптанизация (ДМК)
| Demin Water Injection Pump | насос закачки деминерализованной воды
| Demin Water Storage Tank | резервуар хранения деминерализованной воды
| Demin Water System | системы подачи деминерализованной воды
| Demin. Water Pump | насос деминерализованной воды
| demineralised water storage tank | резервуар хранения деминерализованной воды
| Demineralised Water Wash Pump | насос промывки деминерализованной водой
| Demineralized water pumps | насосы деминерализованной воды
| Demulsifier Injection Package | блок закачки деэмульгатора
| Depentanizer | депентанизатор
| depress - to press, push or pull sth down | нажимать
| depressurisation | разгерметизация
| Depropaniser | депропанизатор
| Depropaniser Condensate Drum | конденсатосборник депропанизатора
| Depropaniser Overhead Accumulator | сборник верхнего продукта депропанизатора
| Depropaniser Overhead Condenser | конденсатор верхнего продукта депропанизатора
| Depropaniser Product Pump | насос продукта депропанизатора
| Depropaniser Reboiler | ребойлер депропанизатора
| Depropaniser Reboiler Condensate Flash Drum | испарительная ёмкость конденсата ребойлера депропанизатора
| Depropaniser Reflux Pump | рефлюксный насос депропанизатора
| Deputy Project Director | заместитель директора службы капитального строительства (ПФД)
| Desalter | обессоливатель
| Desalter Feed Pump | сырьевые насосы обессоливателя
| design data (of equipment) | расчетные данные (оборудования)
5 | design limit (черт.) | граница проектирования
| destination | пункт назначения
| destruction | демонтаж
| details, mechanical | механические параметры
| details, piping/ducting | элементы трубопроводов/воздуховодов
| detector, heat | тепловой детектор
| detector, smoke | детектор дыма
| Dew point | точка росы
| diagram, instrument loop | петельная схема КИП
| diagram, one-line | однолинейная схема
| diagram, piping & instrumentation (P&ID) | схема трубопроводов и КИП
| diagram, process flow (PFD) | технологическая схема
| diagram, schematic | принципиальная схема
| diagram, single line | однолинейная схема
| diagram, termination | схема подключения
| diagram, wiring | монтажная схема
| Diesel Backup Firewater Pump | резервный дизельный насос пожарной воды
| Diesel day tanks | суточные резервуары дизеля
| Diesel filter coalescers | коалесцирующие фильтры дизельного топлива
| Diesel pump house | дизельная насосная
| Diesel Storage tanks | резервуары хранения дизельного топлива
| Differential | дифференциал
| differential pressure | перепад давления
| Differential relay | дифференциальное реле
| dilatometric method (testing frost resistance - concrete) | дилатометрический метод
| dip hatch | пробоотборный люк
| dip switch | микропереключатель в корпусе
| direct buried cable | кабель, уложенный непосредственно в землю
| Direct Field Cost - (DFC) | стоимость оборудования на площадке
| direct on line starter - (DOL) | пускатель для прямого пуска от сети
| directional overcurrent protection | направленная защита от сверхтоков, максимальное реле
| discharge | выход, выпуск, выпускной, нагнетательный
| Discharge drum (compressor) | приемник (компрессора)
| Discharge gas | выходящий газ
| Discharge pump | Нагнетательный насос
| disconnect switch / disconnector | разъединитель
| disinvestment (decommissioning) | демонтаж
5 | distance piece (compressor) | проставка
| Distributed Control System - (DCS) | РСУ - распределенная система управления
| distribution tray | распределительная тарелка продукта
| Disturbance recorder | регистр нарушения нормального режима
| Domestic water feed pumps | насосы подачи воды для хозяйственно-бытового водоснабжения
| door, roller shutter | жалюзийная шторная дверь
| door, sectional (folding) | многопольная дверь (складная)
| door, sliding (glass) | (стеклянная) откатная или раздвижная дверь
5 | Double block and bleed / Double valve and bleed | Двойная клиновая задвижка со спускным клапаном; Двойная арматура со свидетелем
5 | dowel | соединительный штырь
| downcomer | сливной стакан (в ректификационной колонне), сливная труба; циркуляционная труба (котла)
5 | downshop (US: gantry cranes etc.) | центральная часть цеха (по ана.: "downtown")
| downstream | вниз по течению; после, на выходе
| Downstream breaker | последующий автоматический выключатель
| draft (draught) | тяга
| draft, final | окончательный черновой вариант
| drain | сливное отверстие
| drain, condensate | дренаж конденсата
5 | drain, drainage, drain point | дренаж
| drain, low point | дренаж в нижней точке
| Drainage rate | скорость стекания
| Draw stage | ступень отбора
| draw wire | шнур/трос для протягивания кабелей
| Drawing | чертеж
| drawing limit | граница чертежа
5 | drawing, detail | рабочий чертёж
| drawing, layout | компоновочный чертеж, схема расположения оборудования
| drawing, reference | ссылочный чертеж, справочный чертеж
| DRAWINGS Plot plan Site plan Key plan P&ID Equipment location plan General Arrangement PFD UFD One/Single line diagram Isometrics Hook-ups Location Area Plan Overall Site Plan Area Plot Plan | ЧЕРТЕЖИ Разбивочный план План площадки Ситуационный план; Компоновочный план Схема трубопроводов и КИП План размещения оборудования Общий план Технологическая схема Технологическая схема вспомогательных систем Однолинейная схема Изометрическая схема; Изосхема Монтажная схема; Схема подключения оборудования План размещения оборудования Общий план площадки Общий план участка
5 | drawpit | колодец для протягивания кабеля
| dressing a cable | заделка кабеля
5 | drier | осушитель; блок осушки
| Drill of additional appraisal wells | бурение дополнительных оценочных скважин
| drilling | буровые работы
| drip pan | поддон
| drip-leg | конденсатоотводчик; конденсатосборник; горшок
| drive in | забивать
5 | drum, blow off (=blowdown d.) | продувочная ёмкость
5 | drum, blowdown | продувочная ёмкость
| drum, knockout | сепаратор
| drum, steam | паросборник
| Dry Air Receiver | воздухосборник сухого воздуха
| Dry Film Thickness - (DFT) | толщина сухой пленки
| Dry Gas Seal - (DGS) | газовое уплотнение, уплотнительный газ
| Dry pillar barrel | гидрант с вертикальным осушительным стволом
| Dry Low NOx - (DLN) | сухие выбросы с низким содержанием окислов азота
| DSO (disulphide oil) gravity separator | гравитационный сепаратор ДСН (дисульфидной нефти)
| Dual layer fusion bonded epoxy (coating) | двухслойное наплавленное эпоксидное покрытие
| duct | труба, короб, канал
| duct bank | сборка кабельных каналов
| duct, cable | кабельный канал
| duct, floor | канал в полу
| ductwork, extract (high level) | вытяжной воздуховод (на высоком уровне)
| duty | рабочий режим
| duty pump | рабочий насос
| dyke (bund) | обваловка
5 | early metering stations | установки первичного замера
| Early Oil Marketing Unit - (EMU) | отдел сбыта ранней нефти
| earplugs | беруши
| earth boss | бобышка заземления
| earth electrode | электрод заземления
| earth fault protection | защита от замыкания на землю
| earth fault relay with definite time | реле защиты от короткого замыкания с независимым временем
5 | earth, clean | заземление кабелей низкого напряжения
| earth, scraping | скользящий контакт заземления (в розетке)
| earthing lug | бобышка заземления; (наконечник заземляющего проводника)
| earthing system, main | общий контур заземления
| earthing transformer | заземляющий трансформатор
| earthing, protective | защитное заземление
| edge of skin | граница блока
| Effluent Treatment Package | блок водоочистки
| Effluent treatment plant - (ETP) | установка очистки стоков, очистные сооружения
| EGlycol | этиленгликоль
| E-Glycol | этиленгликоль
5 | E-glycol/water | раствор этиленгликоля
| electrical and instrument cables | силовые и контрольные кабели
| Electrical Power & Lighting | система электроснабжения и освещения
| Electrical Superheater | электронагреватель
| Electrical, Instruments, Control Systems - (EIC Dept) | отдел электротехнический, КИП и систем управления
| Electrodeionisation Package | блочная установка электродеионизации
| Electronic and instrument cable | силовые и контрольные кабели
| elevation (стр.) | вертикальная проекция; фасад, вид спереди/сбоку
| elevation, BOP (bottom of pipe) | отметка низа трубы
| elevation, pipe invert | отметка дна трубы
| elevator speech (corporatese) | воодушевляющая речь
5 | E-mail | Эл.почта
| embedment (of reinforcement in concrete) | заделка арматуры (в бетон)
| embellish | украшать
| Emergency Flare Stack | факел аварийных выбросов
| emergency level | аварийный уровень
5 | Emergency Response Review | анализ аварийно-восстановительных мероприятий
| Emergency Response Team | Аварийно-восстановительная бригада
| emergency shut down - (ESD) | аварийный останов
| emergency switchgear | аварийное РУ (распредустройство)
| emissions, upset | залповые выбросы
| Enclosed Switch Gear | ЗРУ - закрытое распредустройство
| enclosure | корпус
| enclosure fan | вентилятор корпуса
| enclosure grill | решетка корпуса
| end bracket | торцевой кронштейн
| end plate | торцевая плита
5 | end station (US) = end chainage (Brit.) | конечный километраж
| energized closed [closed when energized, otherwise - open] | замыкается при возбуждении
| engage | входить в зацепление
| engineering (adj.) (eg.: documentation) | инженерно-конструкторская (на.пр.: документация)
| Engineering Technical Support - (ETS) | Инженерно-техническая поддержка (ИТП)
| engineering, civil | строительство
| Engineering, Procurement, Construction - (EPC) | проектирование, закупки, строительство
| enquiry requisition | заявка на запрос
| Entrainment | унос, увлечение
| Environmental Impacts Assessment - (EIA) | оценка воздействия на окружающую среду
| Environmental Management Plan | план охраны окружающей среды
| Environmental Monitoring Station - (EMS) | СНОС (станция наблюдения за окружающей средой)
5 | Environmental Review | рассмотрение отделом ООС
| Equipment and Material Alliances | альянс поставщиков оборудования и материалов
| Equipment Location Plan | план размещения оборудования
| Equipment room | аппаратная
| Equi-Potential Earthing Neutral Grounding | зануление с заземленной нейтральной точкой
| Erection bolt | монтажный болт
| erosion | эрозия, размыв
| European Spec LPG to sales | товарный СУГ по европейскому стандарту качества
| evacuation alarm system | система эвакуационной аварийной сигнализации
| Evaporation Pond | поля испарения
| Evaporator Package | испарительная установка
| excavate down | выборка грунта
| excavation | выемка грунта/ земляные (землеройные) работы
| excess | излишек
| excessive | избыточный
| excursion | отклонение, уход
| execution plan | план реализации
| exhaust blower | вытяжной вентилятор
| exhaust fan | вытяжной вентилятор
| exhaust gas | отработавший (выхлопной) газ
| expansion | расширение
| expansion activities | работы по проектам расширения
5 | expansion joint | (трубный) компенсатор; деформационный шов
5 | expansion vessel / drum | расширительная емкость
| expansion/expanding bolt | распорный болт
| expected | прогноз
| Expected Rate of Return | ожидаемая норма прибыли
| expertizer | Казахстанский проектный институт, отвечающий за утверждение документов о соответствии Казахстанским нормативно-правовым актам и требованиям норм и стандартов
| Export Specifications | технические требования (ТУ) на экспортную нефть
| exposed | открытый
| extend | продлевать, удлинять
| extended | вынесенный
| extension | удлинение
| extension box | коробка удлинитель
| exterior lighting | наружное освещение
| External bypass line | внешняя обходная линия
| extra strong - (XS) | повышенной прочности
| Extractor | вытяжной вентилятор
| extractor hoods | вытяжные зонты
| Ex-works | франко-завод (условия поставки согласно правилам Инкотермс)
| ex-works date | срок отгрузки с завода-изготовителя
| F.O. modem (fibre optic modem) | волоконно-оптический модем
| Facilities and Infrastructure designs development | разработка проектов установок, объектов и инфраструктуры
| facilities, off-plot | внешние объекты
| facilities, on-plot | заводские объекты
| facility plan premise | концептуальный план (ПЗГ-3)
| facility, ancillary | вспомогательный объект
| facing | обращенные друг к другу
| factor, diversity | коэффициент разновременности
5 | factor, scaling | коэффициент масштабирования
| Factory Acceptance Test - (FAT) | Заводское приемочное испытание
| Fail Safe | отказоустойчивый
| Fail Safe Controller - (FSC) | отказоустойчивый контроллер
| Failed position | аварийное положение
| fails closed (= malfunctions and as a result stays closed) | нормально закрытый (при отказе устанавливается в закрытое положение)
| fails open (= malfunctions and as a result stays wide (completely) open) | при отказе устанавливается в (полностью) открытое положение
| fails stay put (= malfunctions and stays in a position at which it failed) | при отказе остается в текущем положении
| Fail-safe valve = it fails in a position that prevents hazardous consequences downstream | Безопасная задвижка/клапан безопасности (при аварии занимает положение, обеспечивающее защиту последующих систем (ниже по схеме))
| fan, exhaust | вытяжной вентилятор
| farm, tank [crude oil] | резервуарный парк нефти
| fast blow fuse | быстро перегорающая плавкая вставка
| fault | ошибка, сбой, неисправность, повреждение, короткое замыкание
| fault contact | неисправный контакт
| fault tolerance | отказоустойчивость
| fault, common | общая неисправность
| Feed | исходный материал, сырье
| Feed drum | бак сырья
| feed pump (wastewater treating) | подающий насос (системы очистки сточных вод)
| feed tank | питательный/расходный резервуар/емкость
| feeder | питающая линия, фидер
| feedwater, boiler | котловая вода
| female | с внутренней резьбой; гнездовой; "мама"
| festoon power supply | фестонный источник энергии
| fibre optic | ВОЛС (система, материал); волоконная оптика
| fibre-board | древесно-волоконная плита; ДВП
| field | промысел, территория установки
| field (adj.) | промысловый (прил.) - на промысле, внешний
| field (pipelines) | в трассовых условиях
| field control room (Pink Palace) | центральная операторная промысла
| field facilities | промысловые объекты
| Field installed | смонтированный на площадке
| Field sensors | датчики управляемого оборудования
| Field Termination Assemblies - (FTA) | соединительные узлы оборудования (платы)
| field welded | сварка при монтаже
| field=outside control room | местная операторная
| filing | делопроизводство
| fill | отсыпка, засыпать
| fill, imported | привозной материал для засыпки
| fill, stockpiled | вынутый/отсыпанный грунт, грунт с отвала
| filler board | внутренний слой картона, вставка
| filling | налив, залив
| filter washing controller | контроллер промывки фильтра
| Finance, Insurance & Audit Coordinator | координатор по вопросам финансов, страхования и аудита (ТШО)
| fine dust (ambient condition) | тонкодисперсная пыль
| finish | покрытие
| finished | готовые
| finishing | чистовая отделка
| finishing room | отделочный цех
| fire hydrant - (FH) | пожарный гидрант
| Fire Protection Systems | противопожарные системы
| Fire Protection Systems | системы противопожарной безопасности
| fire water system | система пожарной воды
| Fired duty requirement [of reboiler] | требуемая теплопроизводительность [ребойлера]
| Fired reboiler | ребойлер с горелкой (огневым подводом теплоты)
| fireproof (adj.) | в огнеупорном исполнении
| fire-resistant | огнестойкий
5 | firewater deluge skid | блок орошения системы пожарной воды
| Firewater Jockey Pump | подпиточный насос пожарной воды
| firewater schematic | система водяного пожаротушения
| firewater storage and pumphouse | насосная и резервуар пожарной воды
| firewater tanks | емкости воды для пожаротушения
| Firewater/ Utility Water Tank | резервуар пожарной/ технической воды
| firing rate | расход теплоты/топлива (для котельной-тепловая нагрузка)
| First floor | второй этаж
| First Stage HP Injection Compressor | первая ступень нагнетательного компрессора ВД
| first, a | нововедение
| fit for purpose | пригодный для использования по назначению
| fit out | решение (архитект. итд.); оснастка
| fitter | слесарь-сборщик
| fitting, cable | кабельная заделка
| fitting, pipe | арматура, соединительная арматура
| fittings | осветительная арматура / приборы / фурнитура / скобяные изделия
| five pin socket outlet with integral earth leakage protection | пятиконтактная розетка с защитой от замыкания на землю
| five pin socket outlet with integral earth leakage protection | пятиконтактная розетка с защитой от замыкания на землю
| fixed | стационарный, встроенный
| fixing | крепление
| flame arrester | пламегаситель
5 | flame out | срыв факела
| Flame-proof | огнеупорный
5 | flange, backing | опорный фланец
5 | flange, girth | приварное фланцевое соединение; приварной монтажный элемент фланцевого типа
5 | flange, puddle | (обжимной) гидроизолирующий фланец
| flanged | офланцованный, фланцевый
| Flare Air Blower | воздуходувка факела
| Flare Fuel Gas K.O. Drum | факельный сепаратор топливного газа
| flare ignition control panel | панель управления зажиганием факела
| flare ignition system | запальная система
| Flare KO Drum | факельный сепаратор
| Flare KO Drum Pump | насос факельного сепаратора
| flare system | факельное хозяйство/факельная установка
| flare tip | факельный наконечник
| flare, sonic | акустический факел
| Flash drum | испарительная емкость
| Flash vessel | испарительный сосуд
| flashing | фартук
| flashing | мгновенное испарение
| flashing feed | исходный продукт испарителя
| flashing light | мигающий свет/лампа
| flashing service | разгазация среды (мгновенное испарение, вскипание)
| Flat bar | плоский сортовой прокат/плоский брусок/заготовка
| flat on bottom - (F.O.B.) | с прямой стороной снизу (переходник)
| Fleeting type | кратковременный (о сигнале)
| flesh coloured | телесного цвета
| Fleshing out the objectives | обсудить по существу и детально задачи
| Flexorb Offloading Pump | насос откачки "Флексорба"
| Flexorb Storage Tank | резервуар для "Флексорба"
| Flexorb Transfer Pump | насос перекачки "Флексорба"
| Flexorb Turn Around Tank | резервуар для "Флексорба" во время ремонта
| Flexsorb reclaimer package | блок регенерации амина абсорбентом Flexsorb
| float (outrigger float for a mobile crane) | башмак (выносной опоры самоходного крана)
| float charger | непрерывный подзаряд
| floor slab | плита перекрытия
| floor, finish | законченный (чистый) пол
| floor, first | второй этаж
| floor, ground | первый этаж
| floor, raised | фальшпол
| flooring | настил пола/наполное покрытие
| Flotation | всплытие (трубопровода)
| flow back, well | обработка скважины
| Flow by gravity | самотеком
| Flow control reset by level | регулятор расхода с заданием исходного состояния по уровню
| flow diagram | технологическая схема
| flow meter | расходомер
| flow transmitter | датчик расхода (потока)
| flow, bi-directional | двунаправленный поток
| flowchart | блок-схема
| flowline, backflow | противоточная выкидная линия
| flowlines | выкидные линии
| Flowlines & Gathering Centers | выкидные линии и пункты сбора нефти
| flowrate | расход; (дебит, пропускная способность)
5 | flowsheet | технологическая схема
| Flowstream | поток в подающем трубопроводе
| flue | дымоход
| flue gas | топочный (дымовой) газ
| fluidized bed boiler | котел с псевдоожижженным (кипящим) слоем
| fluids: well fl., production fl. | добываемые флюиды
| flush | заподлицо
| flush (pump) | промывка (насоса)
| flushing | промывка / продувка
| foam compound tank | резервуар пенообразующего состава
| foam deluge skid | блок пенного орошения (пожаротушения)
| foam pump | насос для пены
| foam system | система пенного пожаротушения/пенная система
| forced draft fan | дутьевой вентилятор
| forged | штампованный
| forging | ковать, проковывать
| formed contraction joint | температурно-усадочный шов
| forming charging | формовочная зарядка
| formwork | опалубка
| forward | передний
| forward | передний
| forward stroke | передний ход
| Fouling | засорение
| Foundation junction | стык фундамента
| foundation load | нагрузка на фундамент
| Fractionation | фракционирование
| frame, MV (eg: generator MV frame) | типоразмер / модель среднего напряжения
| framed up | рамочное определение
| Free water | слойная вода (в нефтепродукте), свободная вода
| Fresh Water Make-Up Pump | насос подпитки свежей воды подпиточный насос пресной воды
| friendly (eg: Kazakh friendly) | с учетом специфики чего-н. (н.пр.: Казахстана); ориентированный на…; удобный для…
| Front End engineering team - (FET) | группа предварительного проектирования
| Front End Loading Measurement | оценка хода предварительной проработки проекта
| frost-resistant | морозостойкий
| fuel gas - (HG) | топливный газ
| Fuel Gas Condensate Drum | емкость конденсата топливного газа
| Fuel Gas Ejector | эжектор топливного газа
| Fuel Gas Filter Separator | фильтрующий сепаратор топливного газа
| Fuel Gas System - (FGS) | система топливного газа
| fugitive emissions (rogue) | непредусмотренные (нежелаемые, случайные, неучтенные, неорганизованные) выбросы загрязняющих веществ в атмосферу
| Full penetration | полный провар
| fuse | предохранитель (плавкая вставка)
| fused terminal block | клеммная колодка с предохранителями
| fusible link | пережигаемая перемычка (плавкая вставка)
| fusion bonded | наплавляемый
| GA Elevation | общий вид
| GA general arrangement | общий план
| GA Plan & Elevation | общий план и вид
5 | Gabion basket | коробчатый габион
5 | Gabion mattress (mat) | габионовый мат
5 | gage, on | по шаблону
| galvanic isolator | гальванический искробезопасный барьер, гальваническая развязка
| gang | блок
| gang charger | групповое зарядное устройство
| gantry | помост (крана); рабочая платформа
| gap (el.) | искровый промежуток
| Gas Dehydration | осушка газа
5 | Gas Export Expansion Project (GEEP) | Проект расширения газотранспортной системы (ПРГС)
| Gas Flowline Pig Launcher | камера запуска скребков нагнетательной линии
| Gas Flowline Pig Receiver | камера приема скребков нагнетательной линии
| Gas injection | закачка газа
| Gas Oil Ratio - (GOR) | газовый фактор
| Gas Pipeline & Metering | газопровод и учет
| Gas polishing | финишная очистка газа
5 | Gas processing (often confused or interchanged with 'g. treating') | переработка газа;
| Gas split between HP and LP levels | соотношение между объемами газа высокого и низкого давления.
| gas sweet | обессеренный газ
| Gas Treating Fuel Gas K.O. Drum | сепаратор очистки топливного газа
5 | Gas Treating/Treatment | очистка / обработка газа; подготовка газа к (трубопроводной) транспортировке (очистка от воды и кислых газов)
| gas turbine - (GT) | газовая турбина
5 | gas turbine compressor | компрессор газовой турбины
| Gas Turbine Generator | газотурбинный генератор
| gas turbine generator - (GTG) | газотурбинный генератор
| gas, feed | линия подачи газа
| gas, flammable | горючий газ
| gas, fuel | топливный газ
| gas, inlet | входной/поступающий газ
| gas, kicker | запускающий/пусковой газ
| gas, motive | толкающий газ, движущий газ
| gas, process | технологический газ
| gas, purge | продувочный газ
| gas, seal | уплотнительный газ
| gas, separation | сепарационный газ
| gas, shift | перепускной газ
| gas, sour | сырой газ
| gas, start-up | пусковой газ
| gas, sweep | поддувочный газ
| gas, tail | хвостовой / отходящий газ
| gas, treated | очищенный/обработанный газ
5 | gas, wet | неотбензиненный газ; жирный газ
| Gas/ Gas Exchanger | теплообменник "Газ/ Газ"
| Gas/ Liquids Exchanger | теплообменник "Газ/ Жидкость
| Gas/Liquid Vaporiser Exchanger | теплообменник-испаритель "газ-жидкость"
| gasket | прокладка
| Gas-Oil Separator - (GOSP) | сепаратор для отделения газа от нефти
| gatehouse, security (personnel access/exit gate) | КПП, Контрольно-пропускной пункт
| Gathering System | система сбора (нефти)
5 | gauge 1000 polythene membrane | (влагозащитная) полиэтиленовая пленка 1000 (плт./плотности) (т.е.: 1000 г/м2; толщ. 250 мкм/0,25мм)
5 | gauge, on | по шаблону
| gauge, pressure | манометр
| Gauges can be flushed and provided with off-set cock-valves | манометры могут промываться водой и оснащаться боковыми кранами
| Gc fitting | фитинг общего назначения
| Gear Operated - (GO) | с зубчатым приводом
| General Arrangement | общий план, общий вид
| General Manager of Projects | генеральный менеджер проектов
| general purpose | универсальный
| generation, nitrogen | азотная установка
| generator auxiliary compartment - (GAC) | вспомогательное здание генератора
| generator auxiliary power supply | вспомогательный источник питания генератора
| generator, power & steam generation plant | паросиловая установка
| genetic stock; gene pool (as in: impoverishment of…) | генофонд
| geotextile layer | геотекстильный слой
| German Environmental Standard - (TUV) | немецкий стандарт по защите окружающей среды
5 | girt(h) rail | обвязочный ригель/рейка (под обшивку)
| gland plate | пластина для уплотнителя
5 | gland, cable | кабельный ввод
| gland, compressed | гибкая муфта
| global universal station (kind of computer in Honeywell system) - (GUS) | пульт управления ГУС (в системе Хонейвелл)
| Globe valve | сферический проходной вентиль
5 | go %; (to) go % (balance, work remaining) | остаток
| going (stairs: the available area of an installed tread, as measured from nosing to nosing. Because of nosing overhang, may be slightly shorter than tread.) (US equiv. = "run") | шаг проступь (Note: this same word in Russian is used for both "going" and "tread")
| grade | отметка профиля, уровень грунта
| grade elevation | отметка высоты уровня грунта
| grade level | уровень грунта
| grade, finished | уровень грунта после завершения работ
| graded (area) | небетонированная (зона)
5 | grading | профилирование
5 | graduated opening valve | задвижка со ступенчатой регулировкой степени открытия
5 | granular binder | гранулометрический связывающий материал
| grass-roots | основной, примитивный, изначальный, исходящий от "низов"
| grating (floor) | решётчатый настил
| gravity head | гидростатический напор
| grey shapes - "concept" | концепция (нечеткое представление)
| grey start | перезапуск
5 | grid (on drawings) | координатная линия; коорд. линия; линия координатной сетки
| grid lines | линии координатной сетки
| grids, to | "по осям координатной сетки"
| grill | решетка
| ground buss | шина заземления
| Ground floor | первый этаж
| groundbed | анодный заземлитель
| grout | жидкий строительный раствор
| grouting | заливка строительным/цементным раствором
5 | grub, clear and | расчистка и раскорчевка; выкорчевка и вывоз в отвал
| GT Fuel Gas Heater | нагреватель топливного газа газовой турбины
| GT Fuel Gas KO Drum | сепаратор топливного газа газовой турбины
| GTS frame 6 turbine upgrade | установка новой турбины фрейм 6 на ГТС
| guard | ограждение
| Guard bed | защитный слой
| Guard Filter | защитный фильтр
| guard house | помещение охраны, помещение для охранного персонала
| guidance (eg: shown for guidance only) | ориентировочно
| gulley, floor | водосток в полу
| H.P. Flare K.O. Drum | факельный сепаратор ВД
| H2S gas rack | шасси сероводорода
| hall, machine | машзал
| hammer, water | гидравлический удар
| hand. class | акт приёмки/сдачи
| handed (mirrored) | симметричный, зеркально идентичный
| handling area, condensate | участок перевалки конденсата
| handrail(ing) | поручень, перила
| hanger | подвесной кронштейн, подвеска
| hard wired | прямое соединение, прямая связь
| Hardness deposition | отложения солей
5 | hardstanding | стоянка ; участок паркования (с твердым покрытием)
| hardwired signal | "жесткий сигнал"
5 | harps (heat exchanger) | теплообменная система труб
| hatch | люк
| haunch | вут, соединение с вутами
| Hazard Identification Risk Analysis - (HIRA) | анализ рисков
| hazard, explosion | взрывоопасность
| hazard, health | вредность
| hazardous area plan | план опасных зон
5 | Hazards and Safety Precautions | виды опасностей и меры предосторожности
| HAZOP - Hazard operations | безопасность производства
| HC Condensate Accumulator | сборник углеводородного конденсата
| HC Condensate Accumulator Pump | насос сборника конденсата УВ
| HC Condensate Accumulator Removals Pump | насос откачки из сборника конденсата УВ
| HC Drain Recycle Pump | насос рециркуляции дренажей углеводородов
| HC Drain Сollection Drum | сборная ёмкость дренажей УВ
| HC Draw Off Pump | насос откачки углеводородов
| HCI Storage Package | блок хранения соляной кислоты
| head | заглушка; днище
| head tank | напорный бак
| head, gravity | гидростатический напор
| head, pile | свайный наголовник
| header | коллектор
5 | header box | манифольд
| header, blowdown | продувочный коллектор; коллектор продувки / стравливания
| header, relief | предохранительный коллектор
| header, return | коллектор возврата
| header, supply | входной коллектор, коллектор на входе
| Health, Fire and Safety Plan | план охраны труда, здоровья и пожарной безопасности
| Health, Safety & Environment | Охрана Труда, Техника Безопасности и Охрана Окружающей Среды
| Heat affected zone - (HAZ) | зона термического влияния
| Heat Conservation - (HC) | теплоизоляция (пассивная)
| Heat Recovery Steam Generator (HRSG) | парогенератор-утилизатор, рекуперативный парогенератор
| heat time | выдержка
| Heat trace, heat tracing | теплотрассы, линейные обогреватели, предусмотреть нагрев теплоспутником
| heat tracing | теплоспутник
| heater | нагреватель
| heater, black [= heater with closed heating element] | обогреватель с закрытым нагревательным элементом
| heater, fired | топочный нагреватель
| heater, space | воздухонагреватель; отопительный прибор
| heating plan | схема отопления
| heating plant | теплоцентраль
| heating, space | отопление помещений
| heating, ventilation, air-conditioning - (HVAC) | отопление, венитиляция и кондиционирование воздуха
| heavy-duty (roads) | капитальные (дороги)
| hidden works act | акт о скрытых работах
| high bay | с высоким пролетом, высокого пролета
| High Density Polyethylene | полиэтилен высокой плотности
| High Efficiency Amine Filter | высокоэффективный фильтр амина
| High high | аварийно-высокий
| high high / low low | аварийно-высокий / аварийно-низкий
| high integrity | высоконадежный
| High Integrity Pressure Protection System - (HIPPS) | высоконадежная предохранительная система давления
| high pressure set mag pickup-speed | магнитный датчик скорости в агрегате высокого давления
5 | high velocity collar, thermowell with a | термокарман с антивибрационным кольцом-фиксатором
| hinge | шарнир, подвеска, прикреплять шарнирно
| HOLD | ЗАДЕРЖКА
| hold-down bolt - (H.D. bolt) | анкерный болт
| Holding period (time) | время выдержки (резервуара)
| hole, slotted | прорезь, удлиненное (щелевидное) отверстие
| holiday detector | электроискровой дефектоскоп
| home office | главная контора (фирмы)
| Honeywell Process Manager - (HPM) | система управления процессом HPM
| hood, extract | вытяжной зонт
| hook-up | врезка, присоединение
| Hook-up & Commissioning - (HUC) | подключение и пуско-наладка
| hookup, process | подключение к технологическому оборудованию
| Hook-ups | схема подключений, монтажная схема, обвязка
| Horizontal separator | горизонтальный сепаратор
| horn | сирена
| hose cabinet | шкаф с пожарным рукавом
| hosereel | шланг
| hot dip galvanized | горячеоцинкованный; оцинк. погружением в горячий расплав
| Hot Oil Circulating Pump | насос циркуляции горячего масла
| Hot Oil Expansion Drum | температурная емкость для горячего масла
| Hot Oil Fired Heater | топочный нагреватель масла
| Hot Oil Tank | бак для горячего масла
| Hot Oil Transfer Pump | насос перекачки горячего масла
| hot start | запуск (двигателя) из горячего состояния
| Hot tie-in | холодная врезка
| house, boiler | котельная
| HP Condensate Pump | насос конденсата высокого давления
5 | HP depressuring flare | факел сброса давления в факельной системе высокого давления
| HP Flare K.O. Drum Pump | насос факельного сепаратора ВД
| HP Lean Amine Pump | насос регенерированного амина ВД
| HP Lean Amine Pump Steam Turbine Driver | привод паровой турбины насоса регенерированного амина высокого давления
| HP Nitrogen Storage Vessel | емкость хранения азота ВД
| HP Sour Gas Coalescing | фильтр коалесцирующий сырого газа ВД
| HP Sour Gas Cooler | холодильник сырого газа ВД
| HP Sour Gas Trim Cooler | доохладитель сырого газа ВД
| HP Sour Gas Trim Separator | сепаратор сырого газа ВД
| HP Treated Gas Separator | сепаратор очищенного газа ВД
| HRSG Blower | воздуходувка парогенератора-утилизатора
| HRSG Feed Water Pump | насос питательной воды парогенератора-утилизатора
| Hungarian Industrial Base - (HIB) | венгерская промбаза
| hydraulic test | гидравлические испытания
| Hydrocarbon Closed Drains Vessel | сборник закрытой системы дренажа углеводородов
| Hydrocarbon Dewpoint Control (Propane Refrigeration) | регулирование точки росы углеводородов (охлаждение пропана)
| Hydrocarbon Draw Off Pump | насос откачки углеводородов
| hydrocarbon gas rack | шасси углеводородного газа
| Hydrochloric ACID Transfer Pump | насос перекачки соляной кислоты
| Hydrogen Induced Cracking - (HIC) | водородное растрескивание
| hydrogen sulfide (H2S) | сероводород
| hydrogenation | гидрирование, гидрогенизация
| Hydrogenation Burner Chamber | печь гидрогенизации
| Hydrogenation Reactor | реактор гидрогенизации
| hypochlorite tank | резервуар гипохлорита
| Hysim model | модель ''Hysim''
5 | I/O card | плата ввода/вывода
| I/O multiloop slot | многоконтурный слот ввода/вывода
| I-beam | балка двутаврового сечения
| ICSS integrated control & safety system | ИСУБ интегрированная система управления и безопасности
| ident, wire | маркировка провода
| idle | неработающий
| ignitability, inflammability | воспламенимость
| ignition | зажигание
| ignition transformer | трансформатор зажигания
| ignitor | запальник
| impact test | испытание на удар
| impermeability test, "wet spot" (concrete) | определение водонепроницаемости бетона по "мокрому пятну"
| impingement method (concrete laying) | наметный метод
| implement | ввести в действие
| implementation | внедрение
| imported (eg: earth) | завезенная
| impounding basin | бассейн-локализатор (раньше: пруд накопитель)
| improvements | модернизация
| in face (=side) | внутренняя сторона
| inaccessible / discreet | труднодоступный/непроходной (н.пр.: кабельный канал)
| inadmissible | недопустимый, неприемлемый
| incandescent light | лампа накалывания
| inching control signal | сигнал толчкового управления
| Incident & Injury Free | (работа) без травм и происшествий; обеспечение безопасности работы
| Incident Response Management Centre - (IRMC) | кабинет для экстренных совещаний
| incinerator | печь для сжигания отходов
| incomer | линия ввода
| incoming cable | подходящий кабель
| Increments after SPG#1 | этапы наращивания после завершения Фазы 1 ПВП
| Indirect backpressure controller | регулятор противодавления непрямого действия
| indirects (expenses) | косвенные расходы
| Indoor Switchgear - (ISW) | распредустройство в помещении
| inerconnection diagram | схема соединений, блок-схема (системы управления)
| Influences and key uncertainties on the Project: | различные влияния и основные факторы неопределенности проекта
| Information and Communication Services - (ICS) | службы информации и связи
| information management | информационная система управления проектом
| information, field | информация с промысла
| ingress | вход, доступ, проникновение
| Injection Compressor Fuel Gas Conditioning Package | установка кондиционирования топливного газа компрессора закачки
| Injection Compressor Package | нагнетательный компрессор
| Injection Facility H.P. Flare | факел ВД компрессорной установки
| Injection Flare | факел закачки
| Injection Gas Analyser Package | анализатор закачиваемого газа
| Injection Measurement Package | установка замера закачки
| injection-moulded | литой; (изделие,) изготовленное литьём под давлением
| inlet | ввод
| Inlet distributor | впускной распределитель
| Inlet Gas Knockout Drum | входной сепаратор газа
| inlet guide vane | лопасть входного направляющего аппарата
| Inlet heater | входной подогреватель
| Inlet separation | сепарация на входе
| Inlet Separator | входной сепаратор
| Inlet мanifold | приемный коллектор
| inlet, air | воздухозаборная (труба)
| in-line spliced connection | соединение с использованием муфты
| inner | внутренний
| Inroads (computer program used esp. for design of utilities) | Программный комплекс для проектирования коммуникаций
| insert riser | внутренний стояк
| In-situ | на месте, в реальных условиях
| in-situ: cast in-situ (piles) | монолитные
| inspection pit | смотровой колодец
| Institute, Design | Проектный Институт, (ПИ)
| Instrument air receiver | ресивер воздуха КИП
| instrument and plant air | система воздуха КИП и технического воздуха
| Instruments & control - (I&C) | КИП и системы управления
| insulator | изолятор
| insulator, dead end | концевой изолятор
| Integral | встроенный
| integrated protection and control device - (IPCD) | интегрированное устройство защиты и управления
| Integrated Team concept | концепция объединенной группы
| integrity, high | высоконадежный
| intelligent | интеллектуальная (система)
| intercom | переговорное устройство
| Interconnecting Piperack | соединительная трубная эстакада
| interconnection diagram | схема соединения
| interface | сопряжение с (системой), интерфейс
| interface manager | менеджер по координации работ
| Interface Material | межфазный материал
| interfacility | межплощадочный
| interlock | блокировка
| interlock, key [mechanical] | механическая блокировка (с ключом)
| intermittent | прерывистый, периодического действия
| Intermittent solids | иногда встречающаяся твердая фаза
| internal diameter - (I.D.) | внутренний диаметр
| internal wiring | внутренний монтаж
| interposing relay | промежуточное реле
| intertrip | телеотключение
| intrinsically safe - (IS) | искробезопасный
5 | intumescent mastic sealant | вспучивающийся герметик;
| inverter | преобразователь
| IP rating (ingress protection) | класс защиты (прибора)
| is cabled/suppled/fed | запитывается
| Isogen (computer program) | An extraction program from PDS for Isometrics Программа извлечения из PDS (система проектирования предприятия) для изометрических схем
| isolate | разъединять
| isolation | отключение, разъединение
| Isolation point - (IP) | точка отглушения
| isolation valve | задвижка, запорный клапан
| isolator | разъединитель
| isolator (off load) | разъединитель (без нагрузки)
| isolator (on load) | разъединитель (с нагрузкой)
| isolator, galvanic | гальванический барьер
| isolator, incoming | разъединитель на входе
| Isometrics | изометрическая схема
5 | issued cancelled (drawings) | выпущен как аннулированный
issued for…(see abbrev. under "IF..")
| issued, not (на чертежах) | без выпуска
| jack (el.) | гнездовой разъем
| jobpack | техническое задание на проектирование и строительство
| Jockey Pump | подпорный насос; вспомогательный насос
| jumper | перемычка
| Jumper line | перепускной трубопровод
| Jump-over line | перемычка, обводная линия, обходное колено
| junction box - (JB) | распределительная / соединительная коробка
| junction point | узел подключения
| J-weld | шов с криволинейным скосом кромок
| Kazakh Goods and Services Coordinator | координатор (ТШО) по казахстанским товарам и услугам (КТиУ)
| kerb | бордюр
| kerbed area | обвалованная площадка
| kettle type heat exchanger | кипятильник
| Key plan | ситуационный план, генеральный план
| key plan | Ситуационный план, Генеральный план
| keyed switch | клавишный выключатель
| keypad | тастатура
5 | Keyphasor | Датчик измерения скорости; датчик фазовой отметки (Keyphasor); датчик оборота
| kick plate | отбортовка, ограждающий лист, ограждающая бортовка
| kicker | нижный опорный элемент
5 | kill medium | средство для глушения скважины
| knock out drum | (отбойный/газожидкостный) сепаратор
| KPC combined area plot plan index | схема и общий перечень совмещенных участков КПК
| KPC permitting overall plot plan index | схема и общий перечень участков КПК
| lacer | продольный арматурный стержень
| lacer bar (also: longtitudinal/anchor/tie bar) | продольный арматурный стержень
| ladder guide clip | направляющий элемент крепления лестницы
5 | ladder rack (cable) | кабельная эстакада; кабельная полка (открытого типа)
| ladder support clip | крепежный элемент лестницы
| ladder tray | лестничный лоток (кабельный)
5 | ladder, side-step (fixed) (step off to side on reaching top) | навесная лестница с боковой площадкой
| lagoon discharge pumps | насосы опорожнения отстойника
| Lamp pole | фонарный столб
| land allotment | отвод земли (землеотвод)
| Landfill | полигоны для захоронения отходов, мусорная свалка
| landing | лестничная площадка
| landscape (comp. printout) | (ориентация) альбомная
5 | lane louvre | жалюзи внутри воздуховода/короба
| lap (overlap) | нахлестка, длина нахлестки, накрой
| laptop (computer) | портативный компьютер (cf: стационарный)
| lay-by | стоянка
| laydown area | складская площадка, площадка для складирования
| layout | вид в плане; расположение, компоновка, схема, план
| layout drawing | разметочный чертеж
| layout, cable | разводка кабелей
| layout, electrical | схема расположения электрооборудования
| lead, long (equipment procurement) | (оборудование) с длинным сроком поставки
| leakage | утечка
| leakage, earth | утечка на землю
| Lean amine | регенерированный амин
| Lean Amine Booster Pump | бустерный насос регенерированного амина
| Lean Amine Cooler | холодильник регенерированного амина
| Lean Amine Feed Cooler | холодильник на линии подачи регенерированного амина
| Lean Amine Pump | насос регенерированного амина
| Lean Amine Pump Steam Turbine K.O. Drum | сепаратор паровой турбины насоса регенерированного амина
| Lean Amine Return Pump | насос возврата регенерированного амина
| Lean oil | регенерированная нефть
| Lean Solvent Cooler | холодильник регенерированного растворителя
| Lean Solvent Pump | насос регенерированного растворителя
| Lean Solvent Transfer Pump | насос перекачки регенерированного растворителя
| Lean/ Rich Solvent Exchanger | теплообменник насыщенного/ регенерированного растворителя
| leg | полка (уголкового проката), стояк
| leg, dead | заглушенный отвод
| leg, filled | игольник
| legend | условные обозначения
| letdown | сброс/снижение давления/температуры
| letdown station | станция понижения давления
5 | lethal service | летальная среда
| Level control | регулятор уровня
| level control valve | клапан регулирования уровня
| level displacer transmitter | датчик поплавкового уровнемера; поплавковый датчик
| level switch | реле уровня
| Level-cascade-to-flow control | регулятор отношения уровня к расходу
| lever operated | с ручным рычагом; с рычажным приводом/управлением
| liability | обязательство, ответственность
| Licensors of technologies | организации, выдающие лицензии на технологии (лицензиары)
| Life Cycle Cost Analysis - (LCCA) | анализ стоимости обеспечения срока службы
| life, design | расчетный ресурс
| lift station | КНС (канализационная насосная станция)
| lighting column | фонарный столб/ мачта освещения
lighting distribution board - (LDB)
| lighting fittings | осветительная арматура
| lighting, flood | прожекторное освещение
| lightning protection | молниезащита
| limit switch | концевой/предельный выключатель; (концевик)
| line | облицовывать
5 | line breaking | разъединение трубопроводной линии; разрывное разъединение линии
| line, backflow | линия обратного потока; линия противотока
| line, balance | уравнительная линия
| line, bottom | итоговая строка
| line, drain | сточный трубопровод
| line, flow | выкидная линия
5 | line, impulse | импульсная линия
| line, kicker | пусковая линия, линия запуска скребков
5 | line, kill | линия глушения (скважины)
5 | line, loop | лупинговая линия (=bypass, разгрузочная)
| line, overhead (o/h) | воздушная линия
| line, power | линия электропередач
| line, suction | линия всаса
| line, supply | подводящий трубопровод
| line, supported | линия на опоре
| line, trunk | магистральная линия
| linear polarisation probe | датчик линейной поляризации
| line-of-sight | линия визирования, луч обзора
| Linepipe | линейные участки трубопровода, магистральная труба
| liner | облицовочный материал
| link | перемычка
| link (neutral) | вставка (нейтральная)
| Liquid Phase Processing of H2S | жидкофазная переработка сероводорода
| Live load | динамическая нагрузка
| livening, progressive | последовательная запитка
| load, dead | статическая нагрузка
| loading arm | наливное устройство/погрузочный рукав
| Loading Hopper Dust Shroud & Ramp. GA | кожух и рампа загрузочного бункера. Общий вид
| loading manifold | наливной коллектор
5 | loam | суглинок
| local area network - (LAN) | местная сеть
| Local control facilities | местные органы управления
| local control network - (LCN) | местная сеть управления
| local control room | местная операторная
| Local Control Room - (LCR) | местная операторная
| location | местоположение
| Location area plan | план размещения оборудования
| locked close (testing) | заблокирован в закрытом положении (испытания)
| locked open (normal operation) | заблокирован в открытом положении (норм. режим)
| Locked Rotor Current - (LRC) | ток заблокированного ротора
| lockers | запираемые шкафчики
| Lock-out, tag-out | блокировка и опломбирование участка или оборудования (например при работе электрика на линии)
| lock-up | зависать
| Log Mean Temperature Difference | среднелогарифмический перепад температуры
| Logistics | материально-техническое обеспечение, транспорт
| Long List | расширенный перечень – перечень кандидатов или объектов
| loop | контур
| loop diagram | петельная схема
5 | loop line | лупинговая линия (=bypass, разгрузочная)
| loop, expansion | температурный компенсатор
| loop, flow | компенсатор
| looping | лупинг
| looping cable | кабельная перемычка
| loose fit | неплотная/скользящая подгонка/насадка
| loss of phase relay | реле отказа фазы
| Loss prevention | охрана труда и имущества, техника безопасности
5 | loss prevention review | рассмотрение отделом ТБ
5 | louvre, lane | жалюзи внутри воздуховода/короба
5 | louvre, sand | песколовка
| Low expansion foam | пенa с низким коэффициентом расширения (для пожаротушения)
| low low | аварийно низкий
| Low Pressure Amine Contactor | аминовый контактор низкого давления
| Low Pressure Flare K.O. Drum | факельный сепаратор НД
| Low Pressure K.O. Drum Pump | насос факельного сепаратора НД
| Low Smoke Fire Retardant (cable) - (LSF) | малодымный огнеупорный (кабель)
| low voltage UPS | ИБП низкого напряжения
| LP Separator | сепаратор низкого давления
| LPG Amine Contactor | аминовый контактор СУГ
| LPG Loading Rack With Metering | наливная эстакада с замерным узлом
| LPG Park | товарный парк СУГ
| LPG Railcars | ж/д цистерны для транспортировки СУГ
| LPG Rich Amine Flash Drum | испарительная ёмкость насыщенного амина системы CУГ
| LPG Storage | хранилище/хранение СУГ
| LPG tank farm | товарный парк СУГ
| LPG Treater Feed/ Effluent Exchanger | теплообменник "сырье-стоки" блока очистки СУГ
| lubricating oil | смазочное масло
| lug, compression | сжимной наконечник
| Lump sum contract | контракт с фиксированной ценой
| machine shop | механическая мастерская
| magenta | пурпур
| magnetic particle testing - (MPT) | контроль магнитно-порошковым методом
| magnetic speed transmitter | магнитный датчик скорости
| main | магистраль; магистральный трубопровод
| Main Condensate Drum | первичная ёмкость конденсата
| Main Condensate Drum Condenser | конденсатор первичной ёмкости конденсата
| Main Condensate Drum Pump | насос первичной конденсатной ёмкости
| main drain | магистральный дренажный коллектор
| Main Firewater Pump | основной насос пожарной воды
| Main Fuel Gas Heater | основной нагреватель топливного газа
| Main Fuel Gas K.O. Drum | первичный сепаратор топливного газа
| mains failure timer - (MFT) | таймер отказа основного питания
| mains supply | электропитание
| maintenance area | ремонтно-технический участок
| major expense job - (MEJ) | капиталоемкие работы
| male | штыревой (штекерный)
5 | male run tee | отвод/тройник с наружной резьбой
| Management of change - (MOC) | Управление изменениями
| manhole | лаз, люк; смотровой колодец
| manhours | трудозатраты/человекочасы
| manifold, valve | арматурный манифольд
| manlift (cherry picker, elevating hoist) | подъемник
| manual call point | пункт ручной сигнализации
| manual override | ручная блокировка
| manway | лаз/люк
| Marker posts | километровые столбы
| marketability | рыночная реализуемость
| mark-up | маркировка
| marshalling box | сортировочная коробка
| marshalling cabinet | кроссовый / распределительный шкаф
| marshalling cabinet - (MC) | кроссовый шкаф
| Master Site Development Plan | генеральный план компоновки территории строительства
| master valve | главная задвижка
| master, controller | главный контроллер
| mastic | герметик
| matched line | согласованная линия
| matchline | линия стыка (с черт. Но…); линия сведения чертежей
| Material & Reliability Group - (M&RG) | отдел материаловедения и надежности
| material take-off (MTO) | перечень материалов
| material take-off/bill of materials | список материалов / ведомость материалов
| material, filling | заполнитель
| Materials Management | план материально-технического обеспечения
| materials, services | материальные ресурсы; коммунальные ресурсы/службы
| matwell (mat well), recessed | углубление под коврик
| maximum allowable working pressure - (MAWP) | максимально допустимое рабочее давление
| Mechanical completion | завершение монтажных работ
5 | medevac | military acronym for "medical evacuation"; also: helicopter ambulance, air ambulance
| medical centre | медпункт
| medium | среда
| Medium Pressure BFW Pump | насос подпиточной котловой воды СД
| Medium Pressure Separator | сепаратор среднего давления
| Medium Pressure Steam | пар среднего давления
| meet (these requirements) | для удовлетворения (требований по…)
| meeting, alignment | совещание для координирования
| meeting, breakout | совещательное заседание - general meeting which then breaks into smaller satellite meetings each with own topic
| meeting, brown bag | lunchtime presentation with ‘bring-your-own’ or provided lunch (usually in brown Bag)
| meeting, clarification | уточняющее совещание
| meeting, coffee-pot | synopsis (for all and sundry) of previously-held (high-level) meeting
| meeting, gang-box (safety) | same as toolbox meeting/talk
| meeting, Gnome (also: NetMeeting) | video conferencing computer programs
| meeting, kick-off | установочное совещание (вводное?)
| meeting, scorer | совещание оценочной группы
| meeting, scrum (alias: StandUp M.; DailyMeeting. Cf: talking stick m.) | short daily information-exchange stand-up circular meeting with minimalist agenda: Feedback. Are your projects on track? We want to fix them both quickly & informally.
| meeting, snake; (see: to snake) (corp.) | совещание "змея" (informal, allowing one-on-one contact; like a ball of mating snakes that pair off) See also: "Breakout session"
| meeting, stand-down (stand down) | usually Safety S-D (meeting); "летучка"
| meeting, stand-up (also: StandUpMeeting) alias: Scrum M., DailyMeeting | held standing up to keep it brief, face-to-face, make note-taking (doodling) less convenient, raise problems, not solve them; schedule followup meetings;
| meeting, tailgate | same as toolbox meeting/talk
| meeting, toolbox (also known as: gang-box m. or trouble-box m.) also: t-box talk | 10-15 minute on-the-job safety meeting held to keep employees alert to work-related hazards - летучка; пятиминутка;
| meeting, town hall | meeting (with important new announcements) for all employees to attend
| meeting, trouble-box | same as toolbox meeting/talk
| meeting, turn-over (ie: hand-over m.) | совещание по сдаче-приемке
| meeting, wash-up | заключительное совещание
5 | meetings…(see also: breakout session)
| Mega Pascal - (MPa) | МПа
| Mercaptan | меркаптан
| merge node | узел слияния (труб-в)
| Merkaptan Treated Feed Cooler | холодильник на линии блока очистки от меркаптанов
| Merkaptan Treater | блок очистки от меркаптанов
| mesh | арматурная сетка
| mesh lap | перекрытие (нахлест) арматурной сетки
| mesh screen | сетчатое ограждение
| mess (room) | столовая, комната отдыха и развлечения
| metal roof cladding on Z purlings | металлическая обшивка кровли на обрешетине типа Z
| metal work | металлоконструкция
5 | meter run (meterrun) | контрольный участок трубопровода; расходомерная труба
5 | meter station | замерная установка (ЗУ)
| meter, flow | расходомер
| meter, turbine | турбинный расходомер
| metering run | замерный участок; участок замера
5 | metering station | замерная установка (ЗУ)
5 | metering unit | узел замера
| Methanol Injection Package | блок закачки метанола
| Methanol Offloading Pump | насос разгрузки метанола
| Methanol Scrubbing Package | блок скруббера метанола
| Methanol Storage Tank | резервуар хранения метанола
| Methanol Transfer Pump | насос перекачки метанола
5 | mid-rail | среднее ограждение (лестницы)
| mil = 1*10(-3) inch | мил (единица длины) = 1*10(-3)дюйма
| mild steel - (ms) | мягкая/малоуглеродистая сталь
| miniature circuit breaker - (MCB) | миниатюрный автоматический выключатель
| minimum detection level - (MDL) | предел чувствительности
| Minimum Pressurising Temperature - (MPT) | минимальная температура герметизации
| mirrored (handed) | симметричный, зеркально идентичный
| Miscellaneous Pipe Supports - (MPS) | трубные опоры
| Mist eliminator | туманоуловитель
| mixer drum | смесительный барабан
| mixing chamber | смесительная камера
| mobile flare | передвижная факельная установка
| modbus | последовательное соединение 'modbus'
| mode | режим (работы)
| mode control | переключение режимов
| modification | реконструкция
| modify | модифицировать
| modular | блочного исполнения
| Mol Sieve Dust Filter | пылевой фильтр молекулярных сит
| Molecular Sieve Drier | установка осушки газа молекулярными ситами
| Molecular sieves | молекулярные сита
5 | moment connection | соединение рассчитанное на изгибающий момент
| Monitor Well GC Analyser Package | газовый хроматограф контрольной скважины
| monitor, oscillating | лафетный (пожарный) ствол
| monitor, power | универсальный электроизмеритель
5 | Moody flow correlation | диаграмма Муди
| mortar | строительный раствор
| motive fluid | толкающая среда, толкающие флюиды
| motor | двигатель; электродвигатель
| Motor Control Centre - (MCC) | щитовая
| motor method test (determination of detonation stability or octane value) | моторный метод оценки детонационной стойкости бензина, моторный метод определения октанового числа бензина
| motor operated valve - (MOV) | Электрозадвижка
5 | Motor Vehicle Safety Long-Term Fix Sub-Team | Профилактика дорожно-транспортных происшествий
| motor, ac | двигатель переменного тока
| motor-vehicle…. | дорожно-транспортное средство…
| moulded case circuit breaker - (MCCB) | автоматический выключатель в литом корпусе
| mounded | засыпанный грунтом
| movable / fixed | инвентарный / стационарный (краны)
| movement, (eg: allows movement...) | люфт (допускает смещение)
| muffer | глушитель
| multifunction analyzer / controller | многофункциональный анализатор / контроллер
| Multiphase Flowmeter | многофазный расходомер
5 | nameplate | паспортная табличка; фирменная табличка
5 | nameplate & rating plate | шильдик и паспортная табличка (табличка с техническими данными)
| national pipe thread - (NPT) | стандарт (Национальная трубная резьба)
| Natural Gas Liquids - (NGL) | СНГ (сжиженный нефтяной газ)
| Natural thermosiphon effect | естественная циркуляции
| nBMercaptan | n-бутилмеркаптан
| neat fit trench excavation | траншея минимально необходимого размера
| Net positive suction head - (NPSH) | кавитационный запас, высота столба жидкости на всасе насоса
| neutral - (N) | нейтраль
| Neutral termination box | клеммная колодка нейтрали
| newton - unit of force, to impart acceleration of 1 m/sec to a mass of 1 kg | ньютон
| Nitrogen Booster Compressor Package | бустерный компрессор азота
5 | Nitrogen generation skid | азотная установка
| Nitrogen PSA Production Package | азотная установка
| Nitrogen PSA Production Package | установка получения азота с применением метода PSA
| Nitrogen Storage Drum | емкость хранения азота
| Nitrogen Surge Drum | уравнительная емкость азота
| Nitrogen System | Система подачи азота
| Nominal Bore - (NB) (Br) = Nominal Pipe Size - (NPS) (US) | (условный) диаметр
| Nominal Bore Pipe - (NB Pipe) | условное проходное сечение трубы
| nondestructive testing/examination - (NDT / NDE) | неразрушающие испытания/контроль неразрушающими методами
| non-hazardous | неопасный/ нетоксичный
| non-intrusive | неагрессивный, бесконтактный
| non-recoverable costs | невозместимые (неокупаемые) затраты
| non-shrink | безусадочный
| non-slam; (eg: high integrity non-slam type check valve) | плавного действия; (н.пр.: высоконадежный обратный клапан плавного действия)
5 | non-slip | с покрытием против скольжения
| non-spared machines | нерезервируемое оборудование (без резервной единицы)
| non-UPS (supply) | энергоснабжение, необеспеченное ИБП
| normally closed | нормально закрытый
| normally closed - (N/C) | закрыт при нормальной эксплуатации
| normally open | нормально открытый
| normally open - (N/O) | открыт при нормальной эксплуатации
| north, plant | север установки/завода
5 | nosing | (защитная/предохранительная) оковка; выступающая кромка ступени
| not applicable - (N/A) | не применимо
| nozzle | штуцер, патрубок
| nPMercaptan | n-пропилмеркаптан
| Number of Wells Drilled & Schedule | количество пробуренных скважин и график бурения
| objectives and strategies | задачи и пути их решения
| off (e.g. 10 off)/No | шт. (например, 10 шт.)
| off plot | удаленный, внезаводской
| Off Spec Oil Pump | насос некондиционной нефти
| Off Spec Oil Tank | резервуар для некондиционной нефти
| off take agreement | соглашение о поставке газа
| off-gas | сбросный/отходящий/выхлопной газ
| Off-Gas Compressor Steam Turbine Driver | паровая турбина компрессора отходящего газа
| Off-Gas Compressor Steam Turbine KO Drum | сепаратор паровой турбины компрессора отходящего газа
5 | office, maintenance | ремонтная
| office, site | офис на объекте
| off-line, (smthg is/goes/is taken off-line) | (переводится в) автономный режим
| off-site | внезаводские, внеплощадочные
| offsite utility area (ie: utility area serving offsites/offsite facilities) | участок вспомогательных систем внезаводских объектов
| Offsites/utilities | внезаводские / вспомогательные объекты
| offtake (see: take off (US)) | отбор (газа, нефти) отвод, отводная линия
| off-white | серовато-белый, also: (цвет "белая ночь")
| oil collection vessel | маслосборник
| Oil compartment | нефтяной отсек
| Oil in place - (OIP) | пластовая нефть
| Oil Process Capacity | мощности по переработки нефти
| Oil processing | переработка нефти
| Oil Transportation Capacity | пропускная способность системы транспортировки нефти
5 | oil, sponge (also: absorbtion/wash oil) | абсорбирующая нефть (crude used for sulphur removal from wet gas); абсорбционное масло; поглотительное масло
| oil, waste | некондиционная нефть
| oil-skimming device, oil skimmer | сборник углеводородной пленки, устройство удаления углеводородной пленки, съемник нефтепродуктов
| Oily Water Drain | система дренажа нефтесодержащих стоков К3Н
| oily water holding tank | резервуар нефтесодержащей воды
| on/off | двухпозиционный переключатель
| On/off level control | двухпозиционный регулятор уровня
| One line diagram | однолинейная схема
| on-line | линейный, работающий под управлением
| on-plot, (o/p) | внутриплощадочные, внутризаводские, заводские
| Onshore/Offshore | для данного проекта onshore означает относящийся к Казахстану, например, Onshore Detailed Design – рабочее проектирование, выполняемое в Казахстане (на месте); offshore – относящийся к другим странам, к загранице
| on-site | на объектах
| opening, clear | в свету
| Operability, Reliability, Maintainability - (ORM) | надежность, удобство в эксплуатации и техническом обслуживании
| Operating factor | коэффициент использования (предприятия)
| Operating Management Centre - (OMC) | центральная операторная
| Operations - (Ops) | производственная (эксплуатационная) группа
| Operations Risk Management Plan - (ORMP) | план управления рисками при эксплуатации
| operator's controls | пульт управления
| OpEx - Operational Expenditure | производственные (эксплуатационные) затраты
| Opportunity Management Plan | план контроля открывающихся возможностей
| opposite hand | зеркальная копия
| Ops. Building | здание эксплуатационной группы
| optical fibre | световод, оптоволокно
5 | options | варианты исполнения
| orifice plate | измерительная диафрагма
| originator | исполнитель, ответственный за подготовку документа
| others, by | в (данную) поставку не входит; сторонные организации; поставляется другими
| out of the box (corporate-speak) | a basic, non-customized, off-the-shelf solution
out with = outside
| outer | крайний, на внешней стороне
| outgoing circuit assemblies (distribution board) | арматура отходящих цепей
| outline, sketch, contour, | абрис
| out-of-gauge track agreement | соглашение по перевозке негабаритных грузов (ж/д)
| over all - (o/a) | габаритные (разм.)
| overall area plot plan index | общая схема разбивочных планов площадок
| overall plot plan | общий план площадки
| Overdesign | проектирование с чрезмерным запасом
| overflow internal dip leg | отводное внутреннее колено
| Overhead accumulator | сборник, расположенный на верху колонны
5 | overhead air cooler | воздушний охладитель на верхнем уровне
| overhead cable ladder rack | надземная кабельная полка
| overhead crane | мостовой кран
| overhead line | воздушная линия, ВЛ
| Overhead vapor | пары, отводимые через верх колонны
| Overheads | верхний продукт
| overlap, lap | накрой, нахлестка
| overload | перегрузка
| overload - (o/l) | перегрузка
| override | блокировка автоматики
| override switch | перереключатель блокировки автоматики
| oversized equipment | сверхгабаритное оборудование
| overspeed | превышать допустимую скорость
| overview, project | обзор проекта
| oxidation-reduction potential | окислительно-восстановительный потенциал
| Oxygen enrichment | обогащение кислородом
| P&ID diagram | схема трубопроводов и КИП
| PACE - "Honeywell-Pace" | PACE - "Honeywell-Pace"
5 | package | блочная установка; блок
| package (adj.) | блочно-модульный
| package, control | пакет документации по контролю (проекта)
| package, flare | комплексное факельное оборудование
| package, permit | пакет документации на получение разрешения
| Packing | насадка (колонны), набивка (сальника)
| pad, concrete | бетонная подушка
| pad, piling | фундаментные блоки
| pad, sulphur | карта серы
| padey | проушина
| paintwork | лакокрасочное покрытие
| pair | пара
| panel RTU/PLC | панель дистанционных терминалов /ПЛК
| panel, blast relief | взрывозащитная/разрывная панель
| panel, lighting | щит освещения
| panel, main distribution | главный распределительный щит
| panel, patch(ing) | коммутационная панель
| panel, starter | пусковая панель
| panel, sub-distribution | распределительный щит
| parameter | параметр, характеристика
| parking | стоянка
| partial move test | испытание на частичный ход клапана
| particle-board | древесно-стружечная плита: ДСП
| partitions opening | проемы в перегородках
| pascal (Pa- unit of pressure: newton/m2) | Паскаль (Па)
| patching panel | коммутационная панель
| paving | отмостка, покрытие
| payment, milestone | этапный платеж
| P-delta effect (load deflection) | отклонение (деформация) под вертикальную нагрузку
| PEER Review | Совещание коллегиального совета Коллегиальное совещание/рассмотрение
| pegging, (terrain) | пикетаж (угодий)
| pen (also: bay, compartment, cell, section) | отсек
| penetrant dye test | проверка герметичности методом проникающего красителя
5 | penthouse | технический этаж; технический чердак
| perimeter insulation | теплоизоляция
| permissive | разрешающий сигнал, сигнал разрешения (на…)
5 | permit submission summary (SGP) | сводка документации, представляемой для получения разрешения на (реализацию ПВП)
| permits/tag office | офис выдачи разрешений/бирок
| Permitting overall plot plan index | схема и общий перечень участков (КПК)
| Personal Protection - (PP) | защита от ожогов (персонала)
| phase | фаза, очередь, этап
| phase (of a project) | фаза проекта
| Philosophy | основы (основные принципы) проектирования
5 | piecemark | (монтажная) маркировка изделия
| pigging | внутренняя очистка трубопровода скребками
| pigging, intelligent | внутритрубная диагностика
| pigtail | полушнур (эл.)
5 | pile, bored | буровая буронабивная свая
| pile, cast-in-place/cast in-situ | набивная (бетонная) свая
| pile, driven | забивная свая
| piling mat | свайный слой
| piling, driven | забивка свай
| pilot | запальник
| pilot flame | пламя запальника
| pilot gas | газ для дежурной горелки
| pilot ignition | розжиг запальника
| pilot ignition system | система зажигания запальника
| pilot industrial operation | экспериментально-промышленная эксплуатация
5 | pilot light | контрольная лампочка
| pin (25-pin female) | контакт (25-контактная розетка)
| pinion | шестерня (ведомая), звездочка
| Pink Palace | Розовый дворец - операторная на промысле
| Pink Palace 1 - (PP1) | "Розовый дворец" (центральная операторная)
| pipe bridge | трубная эстакада
| pipe clamp | трубный зажим
| pipe rack | трубная эстакада
| Pipe segment | отрезок трубы
| Pipe shoe | опорный башмак трубопровода
| pipe, overflow | переточная труба
| pipe, vapour | паропровод
| pipefitter | слесарь-трубопроводчик; водопроводчик
5 | pipeline (as used on drawings, ie: p. dept.) | трубопроводный отдел (черт.)
| pipeline, slurry | пульпопровод
| Pipephase | Pipephase (фирменный программный комплект - моделирование нефтегазодобывающего производства)
5 | piperack (-mounted) air cooler | воздухоохладители на трубной эстакаде
| pipetrack | трубная трасса
5 | piping | трубопроводы (технологические); отдел трубной обвязки (черт.)
| piping and instrumentation diagram (P&ID) | схема трубопроводов и КИП
| piping system | трубная обвязка
| pit, cable coiling | приямок для разматывания кабелей
| pit, cess | сточный колодец, выгребная яма
| pit, draw | колодец для протягивания кабеля
| pit, earthing | колодец заземления
| pit, inspection | смотровой колодец
| pit, pigging | амбары (для сброса продуктов очистки газопровода)
| pit, valve | арматурный колодец
| pitch circle diameter - (PCD) | диаметр делительной окружности
| pitch line (staircase) | осевая линия наклона
| placeholder case | base case, reserved slot in project, best estimate, most likely predicted case
| plan | план, схема, вид сверху
| Plan for Value Improving Practices & Best Practices | план внедрения методов повышения эффективности Проекта и передовых методик
| plan on | вид сверху
plan, ….. (see under "DRAWINGS")
| plan, facility | план по сооружениям
| plan, general plot | общий (разбивочный) план участка
| plan, key | ситуационный план
| plan, marking | разметочный чертеж
| plan, plot | разбивочный план; план участка
| planning & scheduling | календарно-сетевое планирование
| Plant & Instrument Air | технический воздух и воздух КИП
| Plant facilities & operations control centre (PFOCC) | центр управления заводскими объектами и производством
| plant master | контроллер установки (при числе котлов более 1)
| plant, chlorination | установка для хлорирования
| plant, effluent | установка/станция очистки сточных вод
| Plant, Power Generation | Участок выработки э/энергии и пара, (Тепло)электроцентраль
| plant, water | установка водоснабжения
| Plant/ Instrument Air Compressor Package | компрессорный блок заводского воздуха/ воздуха КИП
| plantroom (HVAC etc.) | помещение с оборудованием (ОВКВ итд.)
| plate, anchor base | анкерная пластина для болтов
| plate, base | фундаментная плита
| plate, cheek | лицевая плита
| plate, face | лицевая плита
| plate, orifice | расходомер (диафрагменный)
| plate, reinforcement (also: wrapper plate) | усиливающая пластина; шинельный лист; топочный кожух
| plate, toe | предохранительная пластина, отбортовка
| plate, wrapper (also: reinforcement plate) | усиливающая пластина; шинельный лист; топочный кожух
5 | plateau, piling | свайное поле (разровненный участок под сваи)
5 | platform, access | (ремонтная) площадка
| plenum | (вентиляционная) камера
| plinth | постамент
| plot limit(s) | граница установки
| Plot plan | план участка, разбивочный план
| Plot plans | планировочные схемы
| plug | штекер, разъем
| plug & socket unit | розетка с вилкой
| plug weld | электрозаклепка/пробочный сварной шов
| plumbing | водопроводно-канализационная сеть
| pocket, column | стакан колонны
| point of release | точка выброса
| point, injection point | точка ввода / введения
| point, lifting (lug) | проушина для подъема
| pole | полюс
| pole/overhead pole/anchor pole | опора/промеж. опора/анкерная опора
| polishing | доочистка
5 | polishing filter | фильтр для окончательной очистки; барьерный фильтр
| polisulphide | полисульфид
| polyester | полиэфир
| polyethelene [of high density] - (PE[H]) | полиэтилен низкого давления
| polyethylene, high performance | высокопрочный полиэтилен
| polyethylene, high strength | высокопрочный полиэтилен
| polystyrene | полистироловая
| polythene | полиэтилен
5 | polythene 1000 gauge membrane (sheeting) | полиэтиленовая пленка 1000g; (влагозащитная) полиэтиленовая пленка сортимент 1000g (толщ. 250 мкм или 0,25мм)
| portfolio, rig | "парк" буровых
| position (loading rack position 12) | пост (наливная эстакада пост 12)
| position feedback | обратная связь по положению
5 | post weld heat treatment - (PWHT) | послесварочная термообработка (ПСТО)
| pot, catchment | сборник
| pot, catchment | резервуар-ловушка
| Potable water equipment | система питьевой воды
| Potable water storage tank | резервуар питьевой воды
| Potable Water System | система питьевой воды
| Potable Water Transfer Pump | насос питьевой воды
| Potable Water Treatment And Chlorination Package | установка очистки и хлорирования питьевой воды
| pouring arm | разливочный рукав
| pouring tower | разливочная башня
| powder actuated stud | шпилька, забиваемая строительным пистолетом
| powder, polyester powder coating | порошковое полиэфирное покрытие
| power & steam utilities systems | энерго- и паросиловые вспомогательные системы
5 | power & steam utility area | участок энерго- и паросиловых вспомогательных систем
| power consumption | потребление энергии
| Power Distribution | распределение электроэнергии
| power distribution board - (PDB) | силовой распредщит
| Power generation | выработка электроэнергии
| Power Generation Main Substation | центральная подстанция
| Power island | Участок выработки электроэнергии; энергетическая установка (Тепло)электроцентраль
| power management system (PMS) | система управления выработкой/потреблением электроэнергии
| power quality meter | универсальный электроизмеритель
| power rail | шина электропитания
| power rail power module | модуль источника питания для шинопровода
| power supply | электропитание,
| power supply switch | выключатель электропитания
| power supply unit | блок питания
| power wiring diagram | монтажная схема электропитания
| power wiring diagram | принципиальная схема питания
| pre-assembled rack (PAR) | сборные модульные эстакады
| precast | сборный ж/б
| precast within concrete | заделанный в бетон
| precommissioning | пусконаладочные работы
| Predictive Maintenance | планово-профилактическое техническое обслуживание
| Preferred Plan for Crude and By-products | приоритетный проект реализации нефти и побочных продуктов
| Preliminary Process Hazards Analysis | предварительный анализ факторов опасности процессов
| Preliminary Strategy for Crude and By-products | концептуальная стратегия реализации сырой нефти и побочных продуктов
| premise, facility plan | концептуальный план
| preserving agent | защитное покрытие
| Pressure containment | устойчивость к воздействию давления, работа под давлением
| Pressure control | регулирование давления
| pressure control valve (PCV) | регулирующий клапан
| Pressure Regulator Control - (PRC) | средства управления регулятора давления
| pressure safety valve (PSV) | предохранительный клапан
| pressure switch high - (PSH) | выключатель высокого давления
| pressure, design | расчетное давление
| pressure, discharge | давление на выходе
| pressure, pump discharge | нагнетательное давление/на выходе насоса
| pressure, test | испытательное давление
| prime | грунтовать
| primer | грунтовка
| probe | датчик
| procedure | порядок (действий/выполнения), правила, методика
| procedure qualification record - (PQR) | протокол аттестации сварочной процедуры
| procedures, general | общие положения
| Process & Utility Area Sump | отстойник стоков технологических участков и вспомогательных систем энергоресурсов
| Process & Utility Area Sump Pump | насос сборника стоков технологического и вспомогательного участков
| Process & Utility Water System | системы технологического и хозяйственного водоснабжения
| Process condensate | технологический конденсат
| Process Condensate Flash Drum Pump | насос испарительной колонны технологического конденсата
| Process Condensate Flush Drum | испарительная колонна технологического конденсата
| Process Condensate Flush Drum Condenser | конденсатор испарительной ёмкости технологического конденсата
| Process engineering | разработка технологического процесса
| Process flow diagram - (PFD) | технологическая схема
| Process Gas Reheater | нагреватель технологического газа
| Process Hazards Analysis | анализ опасных технологических факторов
| Process heat duty | теплопроизводительность
5 | Process Operating Manual | технологический регламент (TCO term.)
| process utilities area | участок вспомогательных систем технологического процесса
| Process water re-injection pumps | насосы обратной закачки технической воды
| Process/ Instrument Air Drier Package | блок очистки технологического водуха/ воздуха КИП
| Processing and Technology Selections | варианты технологии и технических решений
| Processing train | технологическая нитка
5 | processing, gas | переработка газа (NOT: обработка газа; ректификация газа)
| Produced Water Treatment Package | установка очистки пластовой воды
| production piping | эксплуатационный трубопровод
| Production Support Operations Manager | Менеджер службы обеспечения производства (ТШО)
| programmable logic controller (PLC) | программируемый логический контроллер (ПЛК)
| progress measurement | учет степени выполнения
| progressive livening | последовательная запитка
| project | проект
| Project Assessment by Independent Project Analysis, prior to project AR approval | аттестация проекта независимой фирмой Independent Project Analysis, перед утверждением заявки на выделение средств для проекта
| Project Data Package | комплект информационных материалов по проекту
| Project Deviation Notice - (PDN) | извещение об отклонении от Проекта
| Project Directives | указания по проекту
| Project Facilities Objectives - (PFO) | задачи Проекта
| Project fits the TCO long-term vision | увязка проекта с долгосрочными целями ТШО
| Project Managers | менеджеры проектов (ТШО)
| project schedule | график выполнения проекта
| Project Specific Constructability Process | план повышения строительной технологичности по Проекту
| Project Standards | Стандарты, используемые для Проекта
| Project’s Strategic Frame | стратегические рамки Проекта
| projection | выступающая часть
| promote | продвигать, поощрять
| proof roll/compaction testing | проверка уплотнения грунта (дорожное строительство)
| Propane Accumulator | сборник пропана
| Propane Compressor | компрессор пропана
| Propane Compressor Suction | емкость на всасывании компрессора пропана
| Propane Condencer | конденсатор пропана
| Propane Dehydration | дегидрация/обезвоживание пропана
| Propane Dehydration Package | блок дегидрации пропана
| Propane Injection Pump | насос закачки пропана
| Propane Loading Pump | загрузочный насос пропана
| Propane Storage Sphere | сферический резервуар хранения пропана
| Propane Transfer Pump | насос перекачки пропана
| Propane Vapouriser | испаритель пропана
| proposed | предложенный
prorogate (Scottish legal term=prorogue (Eng.)
| protection, earth leakage | защита от замыкания на землю
| protection, frost | защита от замерзания
| protection, instantaneous overcurrent | максимальная токовая защита
| protection, lightniing | молниезащита
| protection, undervoltage | защита от понижения напряжения
| Provide a safe workplace & be environmentally respected | обеспечение производственной и экологической безопасности
5 | puddle flange | (обжимной) гидроизоляционный фланец
5 | pull pit | кабельный колодец
| pulled bend | простой изгиб
| Pulsation dampener | гаситель пульсаций
| pulse air supply | пульсирующий воздух
| Pump Shut-off Head - (PSOH) | максимальный напор насоса
5 | pump, circulation | циркуляционный насос
5 | pump, draw off | насос откачки ; откачивающий насос
| pump, feed | питательный насос, насос подачи
| pump, injection | нагнетательный насос
5 | pump, jockey | подпорный / вспомогательный насос
| pump, loading | загрузочный/наливной насос, насос закачки
5 | pump, overhead | насос верхнего продукта
| pump, progressive cavity | винтовой насос
5 | pump, recirculation | рециркуляционный насос
5 | pump, sour water stripper overhead | насос верхнего продукта отпарной колонны кислой воды
| pump, transfer | перекачивающий насос
| pumping station | насосная станция
| punch, master punch list | главный перечень дефектов, главная дефектная ведомость
| purge | продувка
5 | purge pocket line | линия продувки с низкой точкой
| push fit | легко устанавливаемый - типа "пуш-фит"
| quality control department | Отдел технического контроля
| quality plan | план по обеспечению качества
| quarry | карьер
5 | quarter turn valve, spring loaded | задвижка на четверть оборота с пружинным возвратом
| Quench Water Stripper | отпарная колонна охлаждающей воды
| Quench Water Stripper Feed Treated Water Exchange | теплообменник "сырье-продукт" отпарной колонны охлаждающей воды
| Quench Water Stripper Inlet Filter | фильтр на входе отпарной колонны охлаждающей воды
| Quench Water Stripper Product Air Cooler | аэрохолодильник продукта отпарной колонны охлаждающей воды
| Quench Water Stripper Reboiler | ребойлер отпарной колонны охлаждающей воды
| Quench Water Stripper Reboiler Condensate Drum | емкость конденсата ребойлера отпарной колонны охлаждающей воды
| query | запрос
5 | quill, injection | патрубок со скошенным концом; (сменный) штуцер впрыска/ввода, впрыскивающее/вводное устройство;
| quote, budget | бюджетная расценка
| quote, firm | твердая расценка
| R.O. Membrane Unit | установка обратного осмоса
| R.O. Unit Pre-Filters | предварительные фильтры установки обратного осмоса
| R┘COMMS | связь по протоколу
| raceway | канал для электропроводки
| rack | шасси, корзина, стойка, эстакада, полка, стеллаж; блок (IT)
5 | rack, cable | кабельная эстакада; кабельная полка (открытого типа)
5 | rack, ladder | кабельная полка (открытого типа)
| rack, loading/unloading | сливо-наливная эстакада
| rack, termination | оконечный лоток
| Radio Frequency Interference - (RFI) | радиочастотные помехи
| radio mast | радиомачта
| radio tower | радиомачта
| Radioactive scales | радиоактивные отложения
| radiografic test - (RF) | радиографическое испытание
| rafter | стропило
| rags (cleaning/wiping waste) | ветошь
| rail | рейка (направляющая)
| Rail loading pipelines | трубопроводы железнодорожного нефтеналивного терминала
| Rail Tank Car - (RTC) | железнодорожная цистерна
| rail track | ж/д путь
| railway | железная дорога
| rain water gutter | водосточный желоб
| rain water pipe | водосточная труба
5 | raised face - (RF); r. f. flange | с выступающей поверхностью; фланец с выступом
| raking (pile etc.) | наклонный
| ramp down | (линейное) уменьшение потока,
| ramp up | (линейное) нарастание потока, наращивать
| range, split | многопозиционный/мультидиапазонный прибор
| ratchet | храповой механизм
5 | rate compensated heat detector (NHC) | детектор дифференциального действия
5 | rate of rise detector (NHR) | максимально-дифференциальный детектор
| rate, throughput | производительность
| rating | номинальное / расчетное значение
| ratio control | регулирование (стехиометрического) соотношения
| ratio flow control | регулирование (стехиометрического) соотношения
| Raw feed | неочищенное сырье
| Raw Water Flocculator/ Clarifier | коагулянт/ Осветлитель сырой воды
| Raw Water Softener Unit | установка умягчения сырой воды
| Raw Water Storage Pump | насос резервуара сырой воды
| Raw/ Fire Water Storage Tank | резервуар хранения сырой/ пожарной воды
5 | Rawlbolt | расклинивающий анкерный болт
5 | Rawlplug | дюбель
| RC - reinforced concrete | железобетон
| Reactor Effluent Cooler Steam Drum | паросборник холодильника стоков реактора
| reader (IT) | устройство считывания; УС
| read-only | только для просмотра
| ready-made, (prefabricated, standard, off-the-shelf, run-of-the-mill), dedicated | инвентарный
| real-time (report) | оперативный отчет
| Reaсtor Effluent Cooler | холодильник стоков реактора
| Reaсtor Effluent Cooler Steam Drum | паросборник холодильника стоков реактора
| rebar | арматура; арматурные прутья, стержни (ж/бетон)
| Reboiler | ребойлер
| Reboiler Condensate Drum | емкость конденсата ребойлера
| receiver, air | воздухосборник, ресивер
| receiving trap | камера приема скребка
| recess | выемка
| Recompressor | рекомпрессор
| Recovered Water Chiller | установка захолаживания возвратной воды
| recovery factor | степень превращения
5 | Recovery Plan Manpower | Рабочая сила по Восстановительному плану
| recovery, gas | утилизация газа, (рекуперация газа)
| recreation building | спортивно-оздоровительный комплекс
5 | rectifier | выпрямитель
| Recycle compressor | рециркуляционный компрессор
| Recycle Gas Condensate Knock Out Drum | сепаратор конденсата газа рециркуляции
| Recycle Gas Condensate Pump | насос конденсата газа рециркуляции
| Recycled Condensate Cooler | холодильник рециркулированного конденсата
| Recycled Condensate Tank | емкость рециркулированного конденсата
| Recycled Water Pump | насос рециркулируемой воды
| Recycled Water Tank | емкость рециркулируемой воды
| recycling | переработка/утилизация/вторсырье
5 | redline (= as-built drawings) | исполнительные чертежи
| reducer | переходник
| reduction (хим.) | восстановление, концентрирование, понижение и пр.
| reduction gear | редуктор
| redundancy | резервирование
| redundant, dual | с двойным резервированием
| redundant, triple | трижды дублированный
| reference - (Ref) | справочный
| reference elevation | опорная отметка высоты
| reference elevation, site | контрольная отметка участка
| reference Tan Line - (REF. T.L.) | базовая линия перехода
| reference, "are referenced to..." | привязаны к
| refilling (of gas cylinders) | перезаправка (газовых баллонов)
| reflex radar | рефлекс-радар; рефлексный уровнемер
| reflux pump | рефлюксный насос
| refractory | огнеупорный
| refrigeration unit | холодильная установка
| refurbish | восстановление, ремонт
| Regeneration Dust Filter | пылевой фильтр регенерационного газа
| Regeneration Gas Blower | нагнетатель регенерационного газа
| Regeneration Gas Cooler | холодильник регенерированного газа
| Regeneration Heater | нагреватель регенерационного газа
| Regeneration Reflux Cooler | холодильник орошения регенерации
| Regenerator Reboiler | ребойлер участка регенерации
| Regulatory Affairs Package | Документация по получению разрешений и контролю выполнения нормативных требований; Разрешительная, согласовательная и проектная документация
| Regulatory Affairs Plan | план получения разрешений и контроля выполнения нормативных требований
| Reheater Condensate Drum | емкость конденсата нагревателя
| Reid vapor pressure | упругость паров по Рейду
| Reimbursable contract | контракт, заключенный на компенсационной основе
| reinforcement | арматура
| reinjection | обратная закачка
| rejection (of documents) | выбраковка (документов)
| relay, undervoltage | реле пониженного напряжения
| release, (motor start) | разблокировка (пуска э/двигателя)
| relevant | уместный, относящийся к делу (соответствующий)
| Reliability Modeling | моделирование надежности
| Relief valve | предохранительный клапан
| Relief, Flare & Stacks | предохранительная система, факельная установка и выводные трубы
| Remote Instrument Enclosure - (RIA) | помещение дистанционных КИП
| remote mains sensing | получение информации по основному питанию
| remote terminal unit - (RTU) | дистанционный терминал
| Remote Transmitting Unit - (RTU) | дистанционный передающий пункт
| Removable lagging points | точки крепления съемной теплоизоляции (или обшивки)
| render | песчано-цементная штукатурка
| re-numbered, "existing re-numbered" | новая нумерация существующих позиций
| repairman (pipeline) | линейный ремонтер
| replace | заменять
| Replenish | добавлять, пополнять
| repressuring | восстановление давления
| requirements, purchase | требования к закупке
| requirements, surplus to | избыточное, излишек, с излишком
| Rerun line | линия возврата продукта
| Reserves Redetermination / Technological Scheme - (RR/TS) | Переоценка запасов/технологическая схема
| reservoir | коллектор, продуктивный пласт, пласт-коллектор
| Reservoir planning and development | планирование освоения месторождения и его разработка
| Reservoir Quality/ Size | качество и размеры запасов
| reset | сброс
| reset bus | шина сброса
| residual current device - (RCD) | устройство для защиты от кз и замыкания на землю
| resin bed | слой абсорбции полимерами
| resin bed reclaimer package | блок регенерации / регенератор абсорбции полимерами
| rev | редакция
| reverse osmosis | обратный осмос
5 | review | рассматривать
5 | revise | пересматривать
| revision to design | пересмотрено для проектирования
| Rich Amine Flash Drum | испарительная ёмкость насыщенного амина
| Rich Amine Pump | насос насыщенного амина
| Rich oil | насыщенное масло
| Rich Solvent Pump | насос насыщенного растворителя
| Rich/Lean Amine Exchanger | теплообменник насыщенного-регенерированного амина
| rigging engineer | инженер по такелажным работам
| right of way | право прохода, полоса отчуждения
| right-of-way standards | нормы отвода земель
| ring main unit (RMU) | блок кольцевой магистрали
| Ring type joint - (RTJ) | муфтовое соединение
| Ringmain | кольцевой трубопровод (обычно, в системах оросительного пожаротушения)
| ringmain, water | кольцевой магистральный водопровод
| riser & tread (stairs) | подступёнок и проступь / ступенька
| riser, dry | сухотруб
5 | riser, service | разводной стояк; водоразборная колонка
| RMS SYM root mean square | среднеквадратичное значение
| road crossing extension [pole with ~] | (опора с) удлинителем перед переездом
| road, access | подъездная дорога
| road, fire | дорога для проезда пожарных машин
| road: base course | нижний слой
| road: concrete tile | бетонная облицовочная плитка
| road: crushed stone | щебень
| road: dry mix | сухая смесь
| road: fill material | заполнитель
| road: gravel | гравий
| road: subgrade | постель
| Roadmap | оперативная схема, оперативный план
| Rodding out points | точка механической очистки; места стержневой зачистки (входы в трубопровод, куда вставляют проволоку или стержень для очистки внутреннего пространства труб)
5 | roll (re:tanks) | рулонный лист (обечайка резервуара/емкости); лист свернутый в рулон
| Rolled steel channel - (RSC) | стальной (прокатный) швеллер
5 | rolling technique (re: tank production) | методика разворачивания емкостей
| roll-up (eg: piping roll-up sensitivities) | свертывание (чувствительность к свертыванию трубопроводов)
| roof truss | стропильная ферма
| room, consulting | врачебный кабинет
| room, equipment | аппаратная
| room, finishing | отделочный цех
| room, relay | релейная
| room, treatment/recovery | лечебно-выздоровительный кабинет
| Root valve | корневая задвижка (или корневой вентиль)
| Rotating equipment | вращающееся оборудование – любое оборудование, включающее в себя вращающиеся механизмы
| rotational village | вахтовый поселок
| rough order of magnitude | в грубом приближении; прикидка по порядку величины
| route | маршрут (трасса)
| routine | плановый, штатный
5 | routine duties | плановые работы
| routing | трасса, разводка
| RTU shelter | помещение дистанционного терминала
| ruggedized | упрочненный
5 | Rules for the Safe Design and Operation of Pressure Vessels approved by GGT | Правила устройства и безопасной эксплуатации сосудов, находящихся под давлением, утвержденные Госгортехнадзором
| run | прокладывать (кабель)
| run out | длина хода (н.пр. поршня)
| run permit | разрешение для запуска
| run, metering | замерный участок; участок замера
| run, metre | погонная длина
| Run-down | вывод продукта (adj.: приемный)
| Rundown cooler | охладитель товарной нефти
| Run-down lines | линия выхода товарной нефти
| run-down system | отводная система
| rung | ступенька (стремянки или приставной лестницы)
| running unloaded | холостой ход, работа без нагрузки
| run-out (ie: rod running "out of true") | износ; эксцентричность; биение; смещение (отклонение штока)
| saddle weight, pipeline | (бетонный) пригруз трубопровода
| safety | техника безопасности
| Safety & Security Systems | системы охраны объектов и обеспечения безопасности
| safety cage | защитное ограждение
| safety guard | защитный откидной поручень
| safety hoop | защитный обруч
| Safety Integrity Level - (SIL) | уровень сохранения безопасности
| Safety Manager Network - (SMN) | управленческая сеть техники безопасности
| Safety, Health & Environment Management System - (SHEMS) | система управления вопросами техники безопасности, охраны здоровья и окружающей среды
| sag-rod | стяжка
| Sales Gas Compressor | компрессор товарного газа
| Sales Gas Compressor Aftercooler | холодильник компрессора товарного газа
| Sales Gas Custody Meterng | узел коммерческого учёта товарного газа
| Sales Gas Delivery | подача (поставка или отгрузка) товарного газа
| Sales Gas Pig Launcher | камера запуска скребков на линии товарного газа
| sales, gas | реализация газа
| salvage value | ликвидационная стоимость
| sample bomb | герметичный пробоотборник; герметичная пробоотборная емкость
| sample point | пробоотборный люк
| sample take off | отбор проб
5 | sand clay | супесь
| sanitary lift station | канализационная насосная станция
5 | sanitary sewer system | система хозбытовой канализации
| Sanitary Treatment Package | блок санитарной очистки (хозяйственно-бытовых стоков)
| Sanitary Waste Water Treatment Package | блок очистки хозяйственно-бытовых сточных вод
| saw-cut joint | компенсационный шов, выполненый пилой
| scale: none | натуральная величина
| scales | весы
| schedule, cable | кабельный журнал
| schedule, distribution board | спецификация распредщита
| schedule, instrument cable | кабельный журнал кип
| schedule, nozzle | журнал штуцеров / патрубков
| schedule, pipe | сортамент / каталоговые данные (труб)
| schedule, project | график выполнения проекта
| schematic | схема, принципиальная схема
| schematic, electrical | электрическая схема
| scope (of document) | область применения
| scope and type of NDT | объем и состав работ по неразрушающему контролю
| scope of work | объем работ
| scope, narrative | описательная часть
| scorer (group set up in each location/office to evaluate leadership performance. See: scorer meetings) | оценочная группа
| scraping earthing | заземление с пружинным контактом
| screen, mesh | сеточное ограждение
| Screwed valve | Клапан с резьбовой муфтой
| seal | герметизировать; уплотнитель
| Seal & condensate pot | конденсатоотводчик
5 | seal air (sealing air) | уплотяющий воздух
| Seal Gas Buffer Vessel | буфферная ёмкость уплотнительного газа
| Seal Gas Compressor | компрессор уплотнительного газа
| Seal Gas Compressor 1st Stage Discharge Cooler | холодильник на выходе 1-ой ступени компрессора уплотнительного газа
| Seal Gas Compressor Inlet Separator | входной сепаратор компрессора уплотнительного газа
5 | seal, carbon tertiary | третичное графитовое уплотнение
| seal, double | двойное уплотнение (2 seals with safe gas pressurised between them to prevent leakage)
| seal, end | торцевой уплотнитель
| seal, hydraulic | гидрозатвор
| seal, tandem | сдвоенное/тандемное уплотнение; последовательные уплотнения (2 seals in series not pressurised - any gas leakage will be vented to flare from area between them)
| sealant, foam | пеногерметик
| sealant, hydrophilic | водоотталкивающий герметик
| sealer, clear floor | прозрачная половая шпаклёвка/шпатлёвка
| Second stage Discharge Drum | приемник второй ступени
| Second Stage HP Injection Compressor | вторая ступень нагнетательного компрессора ВД
| secondary steelwork | стальные конструкции (вспомогательные)
| section | разрез; сечение, участок, секция
| section: [ - channel | профиль (швеллер)
| section: L - angle | уголок
| secure | закрепить
| securely | надежно
| security gatehouse | КПП, Контрольно-пропускной пункт
5 | seed | затравка
| Selection screening | выбор вариантов (при проектировании)
| Self-funding strategy | стратегия самофинансирования
| self-propelled modular trailers | модульные автопоезда
| self-supporting | автономный, свободностоящий
| self-venting | с автоматической продувкой/сбросом
| Semi-auto synchronizing facility | полуавтоматическое синхронизирующее устройство
| Semi-lean amine | полурегенерированный амин
| sensitivity analysis | анализ на уязвимость
| Separation compartment | сепарационный отсек
| Separators (API) | сепараторы (соответствующие стандарту API - АНИ)
| septic tank | септик-резервуар
| sequential | последовательный
| serial link | последовательная линия (шина)
| serve = to supply (power) to an outlet | подавать питание
5 | servery | раздаточная
| service | назначение
| service - sour (see: sour service) | эксплуатация в кислой среде
5 | service riser | разводной стояк; водоразборная колонка
| set out point - (s.o.p.) | исходная точка
| set point | уставка
| setback line - (equipment s. l.) | красная линия, граница оборудования
| Settlement (of pipeline) | оседание (трубопровода)
| Settler | отстойник
| settling tank | отстойник
| set-up | устройство
| sewage | сточные воды
| sewage lift pumps | насосы сброса канализации
| sewage lift station | канализационная насосная станция
| sewage treatment | система очистки хоз-бытовой канализации
| sewage, storm | ливневая вода
| sewer | канализационная труба
| sheath | оболочка
| sheet, alignment | визировочная таблица
| sheet, data | листок с техническими данными; листок техданных
| sheeting | обшивка, листовой материал
| shell | корпус, обечайка, оболочка
| shell (of boiler), hood | обечайка
| shell side | Межтрубное пространство (в теплообменнике)
| shellside - (ss) | межтрубное пространство
| shelter, day | бытовка
| shelter-in-place | местное укрытие/убежище
| shield | экран
| shield connector | соединитель экранов
| Shift gas | перепускной газ
| shim packing | регулировочная пластинка
| shipment | отгрузка
| shipment ex-works | транспортировка франко
| shop, machine | механическая мастерская
| shop-fabricated | изготовленный в мастерской; собранный на заводе
| shop-welded | сварка в заводских условиях
| Short List | сокращенный перечень
| shortcircuit protection | защита от короткого замыкания
| shotblasting | дробеструйная очистка
| showers | душевая
| shown thus = shown as it is | показанный таким образом
| shroud, PVC (eg: on cable) | ПВХ оболочка
| shutdown | останов
| Side stripper | боковая отпарная колонна
| side-to-back | стыкуется боковая стенка к спинке
| sign, safety | знак техники безопасности
| signal, home (ж.д.) - (also: starter, running s.) | входной сигнал (ж.д) - (также: выходной, проходной с.)
| signals to… | сигналы поступающие на…
| silicone grease | силиконовая смазка
| silt | ил
5 | similar | аналогично
| single bed room | комната на одного человека
| site | площадка; объект
| Site Acceptance Test - (SAT) | приемочное испытание на площадке
| Site civil | строительные сооружения
5 | Site design modification regulations | правила внесения проектных изменений на участке
| site layout | общий вид (схема) площадки (объекта)
| Site plan | план прощадки (объекта)
| site, onplot | на площадке комплекса
| sketch | предварительная/промежуточная схема
| sketch, contour, outline | абрис
| skid | блок, рама, скид
| skid, deluge | блок орошения
| skid, dosing | дозирующий блок
| skid, metering | замерочный блок (блок, или узел замеров)
| skid-mounted equipment | блочное оборудование
| Skimmed Oil Pot | Сборник снятой нефти (нефтяной пленки)
| Skimmed Oil Pump | Насос откачки снятой нефти (нефтяной пленки)
| skirt | юбка; фартук; нижнее звено (ректификационной колонны)
| slab, base | фундаментная плита (перекрытия на грунте)
| slab, floor | плита перекрытия
| slab, grade | фундаментная плита (перекрытия на грунте)
| slab, roof | плита покрытия
| slag | шлак
| Slam-shut valve | быстродействующий клапан
| sleeper | лежень, шпала, опора
| sleeperway | наземная эстакада, ползушка (жарг.)
| sleeved | изолируется трубкой (т.е.: не лентой)
| Slickline | скользящая муфта (применяется в каротажных исследованиях)
| Slip streams | боковые потоки
| slop oil | остаточная нефть (снятая/собранная нефть)
| Slop Oil Pump | насос собранной нефти
| Slop Oil/Water Pump | насос собранной нефти и воды
| slope | уклон
| slot | паз; гнездо
| Sludge | осадок, отстой
| sludge pump | шламовый насос (грязевой насос)
| Sludge Treatment Package | блок очистки шлама
| Sludge wash tank | бак для промывки шлама
| Slug | шлам
| Slug catcher | слагкетчер (шламоуловитель)
| slug flow | глобулярное движение
| Slugcatcher Pump | насос шламоуловителя
| slugtracking | прохождение пробок
5 | slurry | шламовая вода
| slurry pipeline | пульпопровод
| small power | маломощное оборудование
| smart | интеллектуальный; с микропроцессором
| smart (valve, positioner, ┘) | с микропроцессором (вентиль, позиционер, ┘)
| Snake meeting | совещание "змея"
| snap(-on) | защелочное
| snuffing steam | пар для очистки клапанов
| soakaway | поглотительный колодец
| soakaway area | поглотительный участок
| socket outlet back box | коробка сетевой розетки
| socket outlet/outlet/socket | сетевая розетка
| Socket Weld - SW | сварка враструб
| socket welded | сваренный враструб
| soft key | программируемая клавиша
| soil vent pipe | вентиляционная труба хозяйственно-фекальной канализации
| soil, compacted | уплотненный грунт
| soil, imported | привозной грунт
| soil, overburden | грунт из вскрышных пород
| solenoid valve | соленоидный клапан, электромагнитный клапан
| Solvent Condenser | конденсатор растворителя
| Solvent Contactor K.O. Drum | сепаратор контактора растворителя
| Solvent Reclaimer Package | регенерационная установка растворителя
| Solvent Reflux Pump | насос орошения растворителя
| Solvent Regenerator | регенератор растворителя
| Solvent Slop Pump | насос дренажей растворителя
| Solvent Slop Tank | емкость дренажей растворителя
| Solvent Storage Surge Tank | резервуар/уравнительная емкость растворителя
| SON-T | натриевая лампа
| SON-T wellglass fitting | (подвесная) осветительная арматура с натриевой лампой и защитной сеткой
| Sor | cор (солончак/соленое болото)
| Sound (noise) Attenuator | шумоглушитель
| Sound Pressure level (SPL) | уровень звукового давления
| sounder | звуковой сигнализатор, оповещатель
| Sour Gas Line Pig Launcher | камера запуска скребков на линии сырого газа
| Sour brackish water | кислая слабоминерализованная вода
| Sour Gas Coalescing Filter | фильтр - коалесцер сырого газа
| Sour Gas Line Pig Receiver | камера према скребков на линии сырого газа
| Sour Gas Line Slugcatcher | шламоуловитель линии сырого газа
| Sour Gas Mole Sieve Drier | установка осушки сырого газа молекулярными ситами
| Sour Regeneration Gas Heater | нагреватель регенерированного газа
| Sour Service (also: Sour Trim) | для применения в условиях высокосернистых сред (внутренние детали, (клапана, задвижки) контактирующие с рабочей средой, в соответствии со стандартом NACE изготовлены из материала, устойчивого к сульфидному растрескиванию под действием напряжений) (тр.)
| Sour Water Feed Pump | питательный насос кислой воды
| Sour Water Feed Tank | питательная ёмкость кислой воды
| Sour Water Flash Drum | испарительная ёмкость кислой воды
| sour water stripper | отпарная колонна кислой воды
| Sour Water Stripper Pump | насос отпарной колонны кислой воды
| Sour Water Stripper Reboiler | ребойлер отпарной колонны кислой воды
| Sour water treatment | очисткa кислой воды
| Sour/ Treated Water Exchanger | теплообменник кислой-отпаренной воды
| spaced, "equally spaced about centre line" | "расположено равномерно относительно центральной оси"
| spade | заглушка
| spare | резерв (запасной)
| spatter | разбрызгивание
5 | spec. break (piping) | точка смены типа труб
| Specification | ТУ
| specifications | технические условия, ТУ; технические требования
| Specified Minimum Yield Stress - (SMYS) | минимальный предел текучести
| Spectacle blind | обтюратор
| Spent Caustic Pump | насос отработанной щёлочи
| Spent Caustic Storage Tank | емкость хранения отработанной щёлочи
| Spill-back/spillback gas | обратный поток
| Spills | разливы
| spiral wound gasket | спирально-навитое уплотнение
| splice | соединение (внахлестку), сращивание, сросток
| split core current transformer | трансформатор тока с разомкнутым сердечником
| split range control signal | сигнал управления мультидиапазонного/многопозиционного прибора
| spoil (excavated material) | выбираемый материал (отвальный грунт)
5 | Sponge oil (absorbtion oil/wash oil) | абсорбирующая нефть (crude used for gas sulphur removal); абсорбционное масло; поглотительное масло
| Spool | трубная вставка, катушка, секция трубной обвязки
| spool, pipe | трубный узел
| spool, reducing | редукционный трубный узел
| spool-piece, isolating | отсекающий трубный узел (о. т. вставка);
| spool-piece, removable | съемный трубный узел (вставка); съемная деталь/катушка
| spot award | разовая премия
| spray | разбрызгиватель
5 | spreading beam | разделительная балка
| spring can (рессор) cf: spring hanger | пружинная опора
| spring hanger (рессор) cf: spring can | подвеска с пружинным амортизатором
| Spring winding | взвод пружины
| sprinkler | спринклер
| sprinkler system | спринклерная система
| squad check | междисциплинная сверка чертежей и схем
| SRU BFW Pump Steam Turbine Driver | паротурбинный привод насоса котловой воды установки получения серы
| SRU BFW Pump Steam Turbine KO Drum | сепаратор паровой турбины насоса котловой воды установки серы
| SRU Condensate Flash Drum Condenser | конденсатор испарительной ёмкости конденсата установки получения серы
| SRU Condensate Flash Drum Pump | насос испарительной колонны конденсата установки получения серы
| SRU Deaerator | деаэратор установки получения серы
| SRU HP Boiler Feed Water Pump | насос питательной воды парового котла/бойлера ВД установки получения серы
| Stabilised Crude Oil Cooler | холодильник стабилизированной нефти
| Stabiliser Feed Bottoms Exchanger | теплообменник сырья и нижнего продукта стабилизатора
| Stabilized Crude Oil | стабилизированная нефть
| Stabilizer bottoms | кубовые продукты стабилизационной колонны
| Stabilizer overhead vapors | пары, отводимые сверху стабилизационной колонны
| stab-in (cf: tie-in) | вварной фитинг (патрубок и тп.)
| Stack | дымовая труба
| stack, air inlet | воздухозаборная труба
| stack, flare | факельная труба
| Stage (of a project) | этап (проекта)
| Staged oil | Поэтапная добыча нефти
| staggered | в шахматном порядке; вразбежку; смещены
| Stainless Steel Double Jacket Not Asbestos Fibre - (SSDJNAF) | двойная рубашка из нержавеющей стали без асбеста
| stair | лестница; ступенька
| stairs | (маршевая) лестница
5 | stairtower | лестничная башня
| stand down (corp.) = awareness session | инструктаж (see "meeting")
| stand-alone | автономный, отдельный, напольный
| standard (stairs) | балясина
5 | standard beam gage (UK: gauge) also know as usual gauge | a dimension for holes in the flange of a wide flange (WF) beam
| Standard Trim | в стандартном исполнении (клапан, задвижка) (внутренние детали, контактирующие с рабочей средой, изготовлены из стандартных материалов, не предназначенных для работы в условиях высокосернистых сред) (тр.)
| standard, ready-made, prefabricated | инвентарный
| standby (duty/standby) | режим ожидания (рабочий р./р. ожидания)
| standby pump | резервный насос
| standby supply | резервное питание
| Stand-by switchover | АВР - блок включения резерва
| Start Up Blower | пусковая газодувка (воздуходувка)
| Start Up Fuel Gas Heater | предпусковой нагреватель топливного газа
5 | starters (starter bars) | арматурные выпуски (стр.)
| starting clutch | пусковая муфта
| start-up, timed | синхронный пуск
| station, control | пункт управления
| station, diversation | газораспределительная станция
| station, diverter/diversion | отводная станция
| station, mainline valve | узел запорной арматуры
5 | station, metering | замерная установка; (узел замера)
5 | station, mid-line valve | промежуточный арматурный узел
| station, power | участок выработки э/энергии
| station, pumping | НПС, Нефтеперекачивающая станция
| station, UPS - (Uninterruptible Power Supply) | ИБП - (Источник бесперебойного (электро)питания)
| station, valve | арматурный блок; узел (клиновых) задвижек
| steady load | постоянная нагрузка
| steady state | нормальные эксплуатационные условия
| Steam & Condensate Systems | системы пароснабжения и подачи конденсата
| steam condensate recovery unit | пароконденсатная установка
| Steam Condenser | конденсатор пара
| steam drum | паросборник
| steam header | коллектор пара
| steam out | пропарка
| Steam stripper | отпарная колонна
| steam trap | конденсатоотводчик
| steam turbine generator | паротурбинный генератор
| steam, snuffing | пар для очистки клапанов
| steel, mild | мягкая сталь
| steelwork | металлоконструкция
| stet | оставить без изменений
| Stewardship, Capital Stewardship Plan | План управления основным капиталом проекта
| Stick-built | сборка на месте из комплектующих изделий (в отличие от модульной сборки)
| Stiffening plate | ребро жесткости
| stile | А-образный переход
| stirrup | арматурный хомут
| stockpile backfill | грунт с отвала
| stonewalling | мешать, чинить обструкцию
| stop member | стопор, упор
| stop, pipeline | упор трубопровода
| Storage steel tank | резервуар вертикальный стальной (РВС)
| storage, bulk | химреагентное хозяйство, склад материалов
| strand / core | жила
5 | stranded oil | неизвлекаемая нефть
5 | stranded oil | неизвлекаемая нефть
| strap, flexible earth | гибкая перемычка заземления
| strength factor | коэффициент прочности
| strength, characteristic | максимальная рабочая прочность
| strength, rupture | сопротивление на разрыв
| stress relief | снятие напряжения
| string test | тестирование цепочек
| stringer | боковой элемент лестницы (косоур - для маршевых, тетива - для стремянок)
| stringer, cranked | коленчатый косоур
| stringing, pipe | укладка труб (вдоль трассы)
| stripped water | отпаренная вода
| Stripped Water Pump | насос отпаренной воды
5 | stripper, quench water | отпарная колонна охлаждающей воды
5 | stripper, sour water | отпарная / отдувочная колонна кислой воды; отпарная колонна серосодержащей воды
| Stripping column | отпарная колонна
| stroke adjustment | регулировка хода
| structural | строительные конструкции
| Structural Engineering | проектирование и расчет строительных конструкций
| structural steelwork | стальные конструкции
| stub up | отрезок трубы (для подводки кабеля через плиту)
| stud spacer | проставка шпильки
| stud, powder actuated | шпилька, забиваемая строительным пистолетом
| styrofoam | стирофом
| sub-base | дополнительный слой основания (дорожной одежды)
| sub-bucket (cf: bucket) | подгруппировка; подгруппа
| Subcontract Execution Summary | сводка по реализации субконтрактов
| Subcontracting Plans | планы субподрядных работ
| subheader | линия
| submission (of documents) | подача (документов)
| sub-panel | монтажная панель
| substation, outdoor packaged transformer | комплектная трансформаторная подстанция наружная/ КТПн
| Subsurface Considerations | условия пласта
| Suction drum (compressor) | входной сепаратор (компрессора)
| suit, "to suit" | подходящего размера; "определяется по месту"(стр.)
| Sulfide Stress Cracking - (SSC) | Сульфидное растрескивание
| Sulfur burners | установки сжигания серы
| Sulfur degassing | дегазация серы
| Sulphur Cooler | холодильник серы
| sulphur forming plant | установка гранулирования серы
| sulphur loading arm | рукав для погрузки серы
| sulphur pad | серная карта
| Sulphur Product Pump | насос перекачки товарной серы
| sulphur recovery unit (SRU) | установка извлечения (получения) серы
| Sulphur Regeneration Unit | Установка извлечения серы
| Sulphur Storage Tank | резервуар хранения серы
| Sulphur Surge Vessel | сборник серы
| Superheated steam | перегретый пар
| Super-oversize | сверхнегабаритный; сверхкрупногабаритный;
| Super-oversize | сверхнегабаритный; сверхкрупногабаритный;
| supersede | заменяет
| supervision, installation | шеф-монтаж
| supervisory | диспетчерская
| Supervisory Control And Data Acquisition - (SCADA) | СКАДА (система контроля и сбора данных)
| supplier | поставщик
5 | supply (air) | приточный воздух
| Supply Chain Management | служба контроля сети поставок
| supply loose/separately | поставлять в виде комплектующих
| supply/supplied by others | в поставку не входит
| support, piping | опора трубопровода
| surge alleviator | уравнительный сосуд
| Surge compartment | уравнительный отсек
| Surge tank | уравнительный резервуар (емкость)
| Surge Tank Slop Oil Pumps | насосы уравнительной емкости некондиционной нефти
| Surge time | продолжительность резкого притока
| surge volume | буферный объем
| surge, pressure | скачок давления
| surround | бордюр
| survey | изыскания, исследование (на твердость итд.)
| suspension, project | приостановка проекта
| Sweep Gas | поддувочный газ
| sweet gas | обессеренный газ
| Sweet Gas Coalescing Filter | коагулятор обессеренного газа
| Sweet Gas Cooler | холодильник обессеренного газа
| Sweet Gas Mol Sieve Drier | установка осушки обессеренного газа молекулярными ситами
| Sweet Gas Separator | сепаратор обессеренного газа
| Sweetened Gas to sales | товарный обессеренный газ
| Sweetened Gas, LPG used as fuel | использование обессеренного газа и СУГ как топлива
| Sweetening of sour gas | обессеривание сырого газа
| swing (vb.) | перекинуть (заглушку, итд.)
| switch room | помещение РУ
| switch, bypass | обходной выключатель
| switch, isolating | разъединитель
| switch, level | реле уровня
| switch, light | выключатель освещения
| switch, limit | концевой выключатель
| switch, linking | соединительный выключатель
| switch, position | позиционный выключатель
| switch, power supply | выключатель питания
| switch, pressure | реле давления
| switch, soft | программный выключатель
| switch, static | статический выключатель
5 | switch, vibration | вибровыключатель
| Switchboard | распределительный щит
| Switchboard | распределительный щит, распредщит
| switchgear | распредустройство
| switchroom | закрытое распределительное устройство, ЗРУ
| switchyard | открытое распределительное устройство, ОРУ
| synopsis | краткий обзор
| tack weld | прихваточный шов
| tag | бирка, ярлык
5 | Tag number | инвентарный ярлык; номер технологической позиции; обозначение; идентификационный номер
| tag, assembly | сборочный ярлык
5 | tag, common signal | общая метка сигнала
| tagout, tag-out | установление предупредительных табличек
| take off (US) [cf: offtake (UK)] | отбор (газа, нефти), отвод, (газо)отводная линия
| take off site plan | план площадки отвода газа
| Take-off allowances | запасы на перерасход материалов
| Tan Line, reference - (REF. T.L.) | базовая линия перехода
| TAN/TAN length | длина вдоль прямолинейной поверхности
| tangs | хвостовик/ус
| tank | резервуар, бак (емкость)
| tank farm | резервуарный парк
| tank, spill oil | резервуар пролитой (собранной) нефти
| tank, storage | резервуар-хранилище
| tank, sump | резервуар-отстойник
| tankage | резервуарный парк
5 | tap | отвод (на трубопроводе) see also "take off"/"offtake"
| tap changer | АНЦАПФ/переключателей ступеней (у трансформатора)
| tap changer control panel | панель переключения ответвлений
| tap position indicator | индикатор положения ответвлений
| Tap Root and Why Tree | график причинноследственных связей
| tape, barricade | лента ограждения
5 | tapping point | точка отбора
| target figures | целевые показатели
| TCO Asset Development Projects | Проекты развития основных средств ТШО
| TCO CAMP/TCO VILLAGE | поселок ТШО
| TCO SGP & SGI Projects Governance Projects Subcontract Governance Process” | процесс надзора за субконтрактами по проектам ПВП и ПЗГ ТШО
| TCO-Second Generation Project Team CPDEP Roadmap Hierarchy | Структура подсхем Процесса разработки и реализации проектов компании Шеврон - ТШО ПВП (карта CPDEP)
| teambuilding | формирование/сплочение коллектива; повышение эффективности взаимодействия членов коллектива
| teardown, inspection | демонтаж для инспекции
| technical bid analysis | Анализ технической части тендерного предложения
| Technical Bid Approval - (TBA) | утверждение технического предложения
| Technical Tornado | грибообразный график технических альтернатив и эффектов
| Technological design standards (Russian Federation) | нормы технологического проектирования (РФ)
| Technology Selection | выбор технического решения
| tee bend | тройник
| tee fitting | тройник
5 | tee, male run | отвод/тройник с наружной резьбой
| tee, reducing | переходный тройник
| telecommunications multiline console | многоканальный пульт связи
| Temperature controller | регулятор температуры
| Temperature Indicator - (TI) | индикатор температуры
| Temperature Indicator Alarm Low - (TIAL) | индикатор сигнала низкой температуры
| temperature, differential | разность температур
| tempering | отпуск
| template | маска; шаблон
| Temporary Domestic Assignment | временный перевод на работу на другое отечественное предприятие
| tenderer | участник тендера
| Tengizchevroil Sulphur Forming Project | проект установки гранулирования серы ТШО
| terminal block | клеммная колодка
| terminal block ground - (TBGD) | клеммная колодка заземления
| terminal rail | рейка (рельс) для клеммников
| terminal strip | клеммная колодка
| terminal strip ground - (TSGD) | клеммная колодка заземления
| termination (el.) | соединения
| termination diagram | схема подключения
| termination of employment | прекращение трудовых отношений
| termination schedule | журнал расключения
5 | Tes (=tonnes) | тонн
| Test & Integration Plan | план испытаний и интеграции
| Test area | ремонтно-испытательный полигон
| Test Pack № | номер комплекта документации по испытаниям
| test, cone | испытания (грунта) коническим зондом / пенетрометром (для определения плотности)
| test, penetrant dye | проверка герметичности методом проникающего красителя
| test, rim | old-fashioned term, now defunct; =flange outer diameter test...
| test, string | тестирование цепочек
| Thermal Oxidiser Blower Steam Turbine Driver | паровая турбина воздуходувки термоокислителя
| Thermal Oxidiser Blower Steam Turbine K.O. Drum | сепаратор паровой турбины воздуходувки термоокислителя
| Thermal Oxidiser Waste Heat Boiler | котёл-утилизатор термоокислителя
| Thermal Oxidiser Waste Heat Boiler Steam Drum | паросборник котла-утилизатора термоокислителя
| Thermal Oxidser Air Blower | воздуходувка термоокислителя
| thermistor | термистор
| thermocouple | термопара
| Thermo-mechanically processed (controlled rolled) steel - (TMCP) | горячекатаная сталь
| thermostat | термореле
| thermowell | термопарокарман; термокарман
| Third Stage HP Injection Compressor | третья ступень нагнетательного компрессора ВД
| Threaded Both Ends - (TBA) | с резьбой с обоих концов
| three winding transformer | трехобмоточный трансформатор
| through joint/splice | кабельная муфта
| throughput rate | производительность
| throughput, daily | суточная загрузка
| thrust bearing | упорный подшипник
| thus | как показано
5 | tie-beam | распределительная фундаментная балка
| tie-in | врезка, присоединение
| Tie-in point - (TP) | врезка
5 | tie-over | соединительный трубопровод (линия)
| tier | ряд, ярус
| tie-rod | стяжка (теплообменника)
| Time-weighted average | средневзвешенное по времени
| tin | луженый
| tip temperature | температура на вершине (ребра теплообменника и т.д.)
| tip, flare | оголовок факела
| title block | угловой штамп
| titration | титрование
| to this end | с этой целью
| toe plate | отбортовка
5 | toe-in (toe-out) | стенка внутрь (стенка наружу) (швеллер)
| toe-to-toe (connection of RSC) [] cf.: back-to-back ][ | носом к носу (сварка двух швеллеров для формирования профиля коробчатого сечения) (ср: стенка к стенке)
5 | toilet | санузел
| token | право доступа
| Top of steel | верх стальной конструкции
| Top Stage of the Stabilizer | верхняя секция стабилизационной колонны
| Tornado | грибообразный график технических альтернатив и эффектов
| Total Cost of Ownership | полные затраты владельца
| Total dissolved solids - (TDS) | общее кол-во растворенных твердых веществ
| Total Installed Cost - (TIC) | стоимость оборудования с учетом монтажа
| Total organic carbon - (TOC) | Общая концентрация органического углеводорода
| Total organic compounds - (TOC) | Общая концентрация органических соединений
| Total Plant Solution - (TPS) | общезаводское решение
| Total Plant-wide System (Honeywell) - (TPS) | общезаводская система управления
| Total Supply Management - (TSM) | общее управление поставками
| tower, lighting | осветительная мачта
| trace (vb.), heat trace | предусмотреть обогрев/нагрев теплоспутником
| trace heating tape = trace heater | теплоспутник
| tracer sampling system | система контроля индикатора
| tracing, electric | обогрев электроспутником
| track | путь (рельсовый)
| Train | технологическая нитка
| Train 5 | нитка 5
| train 5 firewater schematic | система водяного пожаротушения на нитке 5
| transducer | преобразователь; датчик
| Transfer line | линия перекачки
| transformer, bypass | обходной трансформатор
| transformer, isolation | разделительный трансформатор
| transformer, power | силовой трансформатор
5 | transit frame/window, (cable) | закладной канал
| transmittal | сопроводительный документ
| transmitter | передатчик; датчик
| transmitter, differential pressure | датчик перепада давления
| transmitter, temperature | датчик температуры
5 | trap, sand | песколовка
| trap, steam | кондесатоотводчик
| tray, baffle | каскадная тарелка
| tray, cable | кабельный желоб / лоток
| tread & riser (stairs) | проступь и подступенок
| Treated water storage tank | резервуар хранения очищенной воды
| Treater | блок очистки
| treatment, effluent | очистка сточных вод
5 | treatment, gas | обработка / очистка газа
| treatment, sour water | очистка кислой воды
| treatment, waste water | водоочистные сооружения
| trench | траншея
| Tretoil cable cleat | крепление пучком из трех кабелей; трехкабельный пучок
| Tri Ethylene Glycol - (TEG) | ТЭГ - триэтиленгликоль
| trim (all auxilliary bits & pieces of equipment) | обвязка, внутренняя оснастка
| Trim Cooler | доохладитель
| trimmer (windows) | подбалочник
| trimming bar | стержни вокруг труб
| trip fault | отказ, вызывающий отключение/срабатывание защит
| trip unit | отключающий элемент
| triple | триплет
| Triple Modular Redundancy | модуль с 3-х кратной избыточностью
| tripping | срабатывание (выключателя)
| tripping current | ток отключения
| Trisodium Phosphate | тринатрийфосфат
| truck type | переносного типа/монтируемый на а/мобиле
| troubleshooting | устранение неполадок
| true north | географический север
| Trunk Lines | магистральные трубопроводы (магистрали сбора)
| trunk, cable | кабельный короб
| trunking | укладка кабеля в коробе
| truss | ферма, рама
| tube [of lesser DIA than pipe] | трубка (кип)
| tube bundle | пучок труб
| Tube pack | трубный пучок
| tube side | в трубах теплообменника
| Tube socket weld | приварка трубы враструб
5 | tube turns | фирма Tube Turns
| tube, choked | труба со штуцером
| tubesheet | трубная решётка
5 | tubeside | внутритрубное пространство
5 | tubing | НКТ (насосно-компрессорные трубы) (ТШО - drilling); трубы (малого диаметра)/трубки
| Tubing valve | клапан с обжимной муфтой
| Tubular Exchanger Manufacturer’s Association | ассоциация изготовителей трубчатых теплообменников
| tundish | сливной желоб
| Turbo Expander | турбодетандер
| Turbo Expander Suction Drum | емкость на входе турбодетандера
| Turnaround | подготовка к останову / пуску; предпусковые / предостановочные операции, цикл
| turnaround, quick turnaround time | капремонт, сжатый срок ремонта
| turndown | снижение производительности установки до минимума
| turn-over (ie: handing over - of systems etc.) | сдача (в эксплуатацию)
| turnover group (handover) | группа/комиссия по сдаче объекта/системы в эксплуатацию
| twisted pair | скрученная пара
| two windings transformer with on load tap changer | 2-х обмоточный трансформатор с переключателем ответвлений под нагрузкой
| Two-phase separator | двухфазный сепаратор
| typical roller shutter door to suit equipment | типовой проем с подъемными жалюзями размером, соответствующим габаритам оборудования
| ultrasonic test - (UT) | ультразвуковое испытание
| Uncertainties | факторы неопределенности
| Unconstrained Production Profile | график добычи нефти без учета ограничивающих факторов
| undercut disc | с прорезом
| underside | подошва, нижняя грань, низ
| undervoltage protection | защита от пониженного напряжения
| Underwriters Laboratory | «Андеррайтерс Лаборатори»
| uniformity | единообразие
| uninterruptible power supply - (UPS) | ИБП (источник бесперебойного питания)
| union | муфта, соединение
| UNIT | УКПГ (блок, установка)
| Unit 2 and 3 reservoirs first | первоочередная разработка продуктивных пластов на участках 2 и 3
| Unit 200 Flare K.O. Drum | факельный сепаратор установки 200
| Unit 700 HC Drain Drum | дренажная ёмкость УВ установки 700
| Unit 700 HC Drain Drum Pump | насос дренажной ёмкости углеводородов установки 700
| unit substation | подстанция установки
| United Kingdom | Великобритания
| universal beam - (UB) | двутавровая балка
| universal beam (column = H-beam.. US: wide flange) | широкополочная балка двутаврового сечения
| universal control network (UCN < LCN) - (UCN) | универсальная сеть управления
| Unless Noted Otherwise - (UNO) | если не указано иначе
| update | обновить; доработка
| upgrades | реконструкция
| upgradings | реконструкция
| upright | стойка
| Upsets | сбои, неполадки оборудования
| upstand | бортик; отбортовка
| upstand, internal | внутренняя часть штуцера
| upstream (of) | вверх по схеме, до, на входе (чего), выше по потоку относительно…
| upstream breaker | предыдущий авт.выключатель
| user ID | идентификатор пользователя
| user tag number | номер прибора-пользователя
5 | usual gage (UK: gauge) re: Wide Flange Beams | see Standard beam gage
| utilities | вспомогательные системы; инженерно-технические системы; энергосредства
| utilities area | вспомогательный участок
| Utility | вспомогательная система, инженерное сооружение, инженерная сеть, инженерные коммуникации
| Utility air | технический воздух
| utility flow diagram | технологическая схема вспомогательных систем
| utility flow diagram | технологическая схема вспомогательных систем; Схема энергоснабжения; Схема инженерных сетей
| utility layout | схема расположения инженерных сетей
| Utility Scheme | схема вспомогательных систем
| Utility station | энергопост; распределительная колодка (для подключения к энергоресурсам – пневматика, электропитание и т.д.)
| utility station | энергопост; пост энергоресурсов
| utility water | техническая вода
| Utility Water Pump | насос технической воды
| U-weld | сварной шов с криволинейным скосом двух кромок
| vacate | освобождать
5 | vacuum break(er) | вакуумное прерывание
| Value measures | критерии эффекта
| value of corrosion / erosion allowance | допуск на коррозию / эрозию
| valve access platform | вентильная площадка
| valve box (same as valve pit, except that it's quite likely to have a cover - ie: be 'boxed in') | арматурный колодец
| valve chamber | камера задвижек
| Valve Cv | коэффициент расхода клапана
| valve freeze test | испытание арматуры на замерзание
| Valve manifold | арматурный манифольд
| Valve pit (cf: v. box) | арматурный колодец
5 | valve set | арматурный узел
| valve spindle | шпиндель (стержень) клапана
| valve stem | шпиндель (шток) клапана
| Valve tray | клапанная тарелка
5 | valve, actuated | приводная задвижка
| valve, ball | шаровой клапан
5 | valve, block & bleed (B&B valve) | запорно-спускная арматура; двойная клиновая задвижка со спускным клапаном; двойная арматура со свидетелем; клиновая задвижка с промежуточным спускным клапаном
| valve, block (also: XV) | клиновая задвижка
| valve, butterfly | дисковый затвор; дроссельный клапан; двустворчатый клапан
| valve, check | обратный клапан; запорная арматура
5 | valve, choke (wellhead) | регулируемый штуцер (ТШО); фонтанный штуцер; штуцерная задвижка
5 | valve, control | клапан-регулятор; регулирующий клапан
5 | valve, crown | буферная задвижка
5 | valve, discharge (re: compressor or pump) | арматура на выкиде
| valve, duty | рабочий клапан
5 | valve, esd (Emergency Shut Down) | задвижка / клапан аварийной остановки
5 | valve, flowline shutdown (SDV) | клапан-отсекатель выкидной линии
5 | valve, freeze | клапан-анализатор содержания влажности
| valve, gate | клиновая/шиберная задвижка; шиберный клапан/вентиль
| valve, globe | вентиль
| valve, globe | шаровой клапан; сферический вентиль/клапан
| valve, interlock | блокировочный клапан
| valve, isolation | запорный клапан, задвижка
| valve, jacketed | задвижка с рубашкой / кожухом
5 | valve, letdown | клапан снижения давления
| valve, level control | вентиль регулирования уровня
| valve, main (MV) | головная, стволовая (основная) задвижка фонтанной арматуры
5 | valve, master | коренная задвижка (ТШО)
| valve, motor operated | электрозадвижка
| valve, on-off | двухпозиционный клапан
5 | valve, pressure-relief | перепускной клапан
| valve, radiator | вентиль радиатора
5 | valve, root | отборное устройство (КИП)
5 | valve, root (oil well) | корневая задвижка (или корневой вентиль)
| valve, routing | распределительный клапан
| valve, rundown | приемный клапан
| valve, settle-out | уравнительная задвижка
5 | valve, shutdown | клапан-отсекатель (ТШО); отсекающий клапан; отсекающая задвижка
5 | valve, shut-off | запорная задвижка
| valve, slam-shut | быстродействующий клапан
| valve, solenoid | электромагнитный клапан, соленоидный клапан
| valve, spillback | уравнительная задвижка
| valve, spitter | перепускной клапан
| valve, steam isolation | паровая задвижка
5 | valve, sub-surface safety | подземный / глубинный (предохранительный) клапан-отсекатель
| valve, thermostatic radiator | терморегулирующий вентиль радиатора
| valve, three-way | трехходовой клапан
| valve, vent | выпускной клапан
5 | valve, wafer | дисковый затвор
| valve, wing | боковая (ответвительная) задвижка фонтанной арматуры
| vane | лопасть, лопатка
| vapor recovery | утилизация (регенерация) газа
| Vapors of Crude | пары нефти
| varies | колеблется / изменяется
| vault, cable | кабельный колодец
| vehicle, off-road | высокопроходимая техника
| vendor | поставщик
5 | vent | воздушник; воздухоотвод; вентиляционная труба; вентиляционное отверстие; вантуз; выпускать (газ); дыхательный клапан (резервуара)
| Vent Gas Ejector | эжектор отходящего/выхлопного газа
| venting | сброс
| verify | проверять; подтверждать
| vessel | сосуд, аппарат
| vessel shell | корпус, обечайка аппарата
| vessel skirt | юбка аппарата
| vessel, (HC) closed drains vessel | сборник закрытой дренажной системы (УВ)
| vessel, pressure | сосуд, работающий под давлением
| Vickers Hardness - (HV) | твердость по Викерсу
| visible | смонтирован в пределах видимости
| volt-free contact | контакт без напряжения
| volume bottle, (compressor) suction | уравнительная емкость на входе в компрессор
| volumetric | объемный
| Vortex breaker | стабилизатор потока, гаситель завихрений / вихревых потоков
| voting system 2oo3 (2 out of 3) | формирование сигнала по мажоритарной системе, мажоритарная система выборки
| V-weld | сварной шов с разделкой кромок
| Waiting On Orders | простой оборудования (обычно бурового)
| walker, pipeline | линейный обходчик трубопровода
| walkway | переходный мостик
| walkway, drop-down | откидной мостик, проход, трап
| wall thickness - (WT) | толщина стенки
| warmup connection line | прогревательная соединительная линия
| warning level | предупреждающий уровень
| warning tape | предупреждающая лента
| Wash Drum | промывочный аппарат
| wash water | промывочная вода
| Wash Water Pump | насос промывочной воды
| washer | шайба
| washing , back | промывка обратной струей
| washroom (male/female) | умывальная комната (мужская / женская)
| Waste Heat Boiler Steam Drum | паросборник котла-утилизатора
| Waste water disposal pit | отстойник перекачки (отвода) загрязненной воды
| Waste Water Filter | фильтр сточных вод
| Waste Water Off-Spec Pump | насос некондиционных сточных вод
| Waste Water Off-Spec Tank | резервуар некондиционных сточных вод
| Waste Water Sewers | коллектор сточных вод
| Waste Water Surge Tank | емкость сточных вод
| Waste Water Treating & Disposal | очистка и сброс отработанной воды
| waste, sanitary | хоз-бытовые отходы
| waste, solid | твердые отходы
| Wastewater Treatment Plant | водоочистные сооружения
| water boiler | водогрейный котел
| Water cannon | гидромонитор, лафетный ствол
5 | water chiller | установка захолаживания воды
| Water Closet - (WC) | санузел / унитаз
| water cooler | охладитель воды
| Water disposal basin | бассейн слива (отвода) воды
| Water disposal system | система слива (отвода) вод
| Water draw | отбор воды
| Water Draw off Pump | насос откачки воды
| Water draw-off boot | водосборник
| Water draw-off tray | водоотводная тарелка
| Water Make-Up Pump | насос подпиточной воды
| water monitor hydrant | гидрант мониторного типа
| water pillar type hydrant | гидрант колонного типа
| Water pressure tank | напорные резервуары воды
| Water Recirculation Pump | насос рециркуляции воды
| Water Separator | сепаратор воды
| Water Table | уровень подземных (грунтовых) вод
| Water treatment and raw water storage | очистка и резервуар сырой воды
| water treatment plant | водоочистное сооружение
| water treatment plant, TCOV | водоочистная установка, поселок ТШО
| water, backwash | вода обратной промывки
| water, boiler feed | котловая вода, питательная вода котла
| Water, chilled | захоложенная вода
| Water, cold | холодная вода
| water, cooling | охлаждающая вода
| water, demineralizied | деминерализованная вода
| water, domestic | вода для бытовых нужд
| water, feed | питательная вода
| water, fire | пожарная вода
| water, oily | нефтесодержащая вода
| water, potable | питьевая вода
| water, process | технологическая вода
| water, produced | пластовая вода
| water, quench | охладительная / охлаждающая вода
| water, raw | неочищенная, сырая вода
| water, recycled | очищенная вода
| water, service | техническая вода
| water, stripped | отпаренная вода
| water, surface | пром-ливневая вода
| water, utility | техническая вода
| water, waste | сточные воды
| Water-Alternating-Gas | поочередная закачка воды и газа
| watt-hour meter | счетчик ватт-часов
| weather (verb) (строит.) | оборудовать отливом (н.пр.: с уклоном 1:10)
| weatherproof | защищенный от атмосферных воздействий
| web | стенка (профиля)
| weephole | дренажное отверстие
| weigh batching (concrete) | весовое дозирование
| weighscale controller | контроллер весов
| Weir | перегородка (в сепарационном резервуаре)
| weld, (performance) qualification/acceptance test; test w.; welder qualification test (see: test coupon) | допускной (пробный) шов
| weld, butt | стыковой шов
| weld, closure (final) | завершающий шов
| weld, fillet | угловой шов
| weld, fusion | шов, полученный сваркой оплавлением
| weld, groove | шов с разделкой
| weld, slot | прорезной/проплавной шов
| weld, spot | точечный шов
5 | Welder certification regulations approved by GGT | Правила аттестации сварщиков, утвержденные Госгортехнадзором
| Welding Procedure Approval Record Welding Procedure Qualification Records | квалификационная документация на методику сварки
| welding procedure specification - (WPS) | ТУ на процедуру сварки
| welding procedure specification =WPS | ТУ по сварочным процедурам; ТУ на процедуру сварки
| Well Completion Design | проектирование заканчивания скважин
| Well Completions | заканчивание скважин
| Well drilling coordination | координация буровых работ
| Well Production Costs | затраты на добычу
| Well Productivity Breakthroughs | резкое увеличение производительности скважин
| well site (see also: wellsite) | участок/площадка скважины / прискваженный участок
| wellglass (luminaire) | светильник с (защитной сеткой) колпаком
| wellhead access platform | платформа для обслуживания фонтанной арматуры
| Wellhead Systems | устьевые системы
| Wells Producers | добывающие скважины
5 | wellsite | скважина (ТШО)
| wellstream | поток из скважин(ы)
| wet air receiver | ресивер влажного воздуха
| Wet Condensate Heater | нагреватель насыщенного конденсата
5 | wet gas | неотбензиненный газ; жирный газ
| Wet HC Drain Drum | дренажная ёмкость влажных углеводородов
| Wet HC Drain Drum Pump | насос дренажной ёмкости жидких углеводородов
| wet pit=catch basin=drain point=wetman hole | мокрый колодец
| wet spot impermeability test (concrete) | определение водонепроницаемости бетона по "мокрому пятну"
| Width, Height, Depth | ширина, высота, глубина
| winch, back hauling | возвратная лебедка
| winch, car | вагонная лебедка
| windbox | воздушный короб
| windsock | ветроуказатель, ветровой конус
| wing valve | задвижка на отводной линии фонтанной арматуры
| wing, tree | струна
| Wire wool coalescer pad | фильтр из металлической ваты коалесцера
| wire: PVC - polyvinylchloride | ПВХ-поливинилхлорид
| wire: STA | СЛБ
| wire: SWA | СПБ
| wire: XLPE | сшитый полиэтилен
| Wired | с готовым электромонтажом, с электрической разводкой
| wiring diagram | монтажная схема
| witnessed by: | присутствовал:
| Wobbe | число Воббэ (природного газа)
| Wobbe-index controller | регулятор теплового эквивалента отопительного газа
| word processor | текстовой редактор/процессор
| Work Authorization Form | Наряд (задание) на работу
| Work Breakdown Schedule - (WBS) | график в разбивке по видам работ
| Work Breakdown Structure - (WBS) | перечень видов работ
| Work Breakdown Structure - (WPS) | структура разбивки работ (№ WBS)
| work in progress | текущие (незавершенные) работы
| workability (of concrete) | удобоукладываемость
| workforce | коллектив
| working point elevation - (WP.EL.) | отметка высоты рабочей точки
| workover | ремонт сважины
| works, metal | металлическая конструкция
| works, pipe | трубная конструкция
| workshare handover | передача распределенных работ
| workshare interface | координация распределенных работ
| workshare; worksharing | распределение объемов работ (рабочих заданий)
| Worksheet | рабочий лист
| worksite | рабочее место
| worst-case scenario | нештатная ситуация; экстремальные условия
| yagi antenna | директорная антенна
| yard, drilling | база бурения
| Yield Stress - (YS) | предел текучести
5 | yoke | хомут
| z purling | прогон типа z (зетовая обрешетина)
| zener barrier | барьер зенера
| Zener diode | диод Зенера

## Abbreviations
| $MM | Million US dollars |  | Миллион долларов США
| +Ve | Positive air pressure |  | положительное давление воздуха (подпор)
| 1oo2 | One out of two voting |  | Мажоритарная схема 1 из 2
| 1oo2D | 2 out of 2 voting reverting to 1oo1 on single failure |  | мажоритарная схема 2 из 2 с переходом в систему 1 из 1 при одиночном отказе
| 1oo2D | one out of two voting with diagnostics |  | мажоритарная схема 1 из 2 с диагностикой
5 | 2BV | double block valve |  | двойная арматура
| 2D | Two Dimensional (CAD) |  | Двухмерный (CAD)
| 2oo2 | 2 out of 2 voting |  | Мажоритарная схема 2 из 2
| 2oo3 | Two out of three voting |  | Мажоритарная схема 2 из 3
| 3D | Three Dimensional (CAD) |  | Трехмерный (CAD)
| A/C | Air Conditioner |  | кондиционер
| A/C | aggregate /cement ratio |  | соотношение заполнитель/цемент
| A/D | analogue-to-digital |  | аналого-цифровой
| A/G | Above grade, above ground |  | Наземные (в отличие от подземных) сооружения
| A/P | accounts payable |  | отдел "Счета к Оплате" (отдел ТШО)
| A/R | Accounts Receivable |  | отдел "Счета дебиторов"/"Счета к получению" (отдел ТШО)
5 | A/V | audio-visual
| AAC | autoclaved aerated concrete |  | поризованный (ячеистый) бетон автоклавного твердения
| AAR | alkali-aggregate reaction |  | реакция между щелочными соединениями и заполнителями
| AAS | Atomic Absorption Spectroscopy Atomic Abs. Spectrophotometry |  | Атомная абсорбционная спектроскопия Атомная абсорбц. спектрофотометрия
| AB | alternate bars |  | чередующиеся стержни/прутки
| AB | Allen Bradly |  | компания-изготовитель электрооборудования и КИП
| AB | anchor bolt |  | анкерный болт
| ABC | aggregate base course |  | основание из зернистых каменных материалов
| ABR | alternate bars reversed |  | перевернутые чередующиеся прутки / стержни
| ABS | alternate bars staggered |  | смещенные чередующие прутки / стержни
| abs | absolute |  | абсолютный
| AC | Air to Close |  | пневмопривод;
| AC | Alternating Current |  | переменный ток (эл.)
| AC | Analysis Controller |  | контроллер анализатора
| AC | armoured cable |  | бронированный кабель
| AC | asphalt cement |  | асфальтовое вяжущее вещество
| ACB | asbestos-cement board |  | асбестоцементный лист
| ACC | accumulator |  | сборник, аккумулятор
| ACD | Automatic Call Distribution (tel.) |  | Автоматическое распределение вызовов/сигналов
| ACD | automatic closing device |  | автоматическое закрывающее устройство, автоматический закрыватель
| ACGIH | American Conference of Governmental Industrial Hygienists |  | Американская конференция государственных специалистов по промышленной гигиене
| ACH | air change per hour |  | кратность воздухообмена
| ACHE | Air Cooled Heat Exchangers |  | Теплообменники с воздушным охлаждением
| ACI | American Concrete Institute |  | Американский институт бетона
| ACoP | approved code of practice |  | утверждённые нормы и правила производства строительных работ
| ACP | Advanced Control Program |  | программа усовершенствованного управления
| ACPHs | air cooler pump house structures |  | Опорные конструкции насосной станции воздухоохладителя
| ACR | Atmospheric Corrosion Resistant |  | устойчивый [стойкий] к атмосферной коррозии
| ACS | Authorization for Construction Services |  | разрешение на осуществление строительных услуг
| ACS | Automatic Control System | АСУ | автоматическая система управления
| ACSR | Aluminium conductor, steel reinforced (cable) |  | Сталеалюминиевый кабель
5 | ACT | regulatory approval docs. (TCO) |  | разрешительная документация
| ACV | aggregate crushing value |  | значение прочности заполнителей на раздавливание
5 | ACWL | aircraft warning lights |  | авиационные огни
| AD | access door |  | смотровая дверь, дверь люка
| AD | air-dried |  | воздушно-сухой
| AD | area drain |  | поверхностная дрена
| AD | "as drawn" |  | "как показано на чертеже"
5 | ADC | analogue to digital converter | АЦП | аналого-цифровой преобразователь
| ADP | TCO Asset Development Projects | ПРОС | Проекты разработки основных средств (активов) ТШО
| ADPI | air distribution performance index |  | индекс качества воздухораспределения
| ADS | Asset Development Strategy |  | Стратегия разработки основных средств (активов)
| ADS | automatic door seal |  | автоматическое дверное герметизирующее устройство
| AEA | air-entraining agent |  | воздухововлекающая добавка
| AEC | Atomic Energy Commission |  | Комиссия по атомной энергии
| AF | antifoam |  | противопенная
| AF | forced air |  | с принудительной циркуляцией воздуха; с наддувом
| AFC | anticipated final costs |  | предполагаемая окончательная стоимость
| AFC | Approved For Construction (this designation has been replaced with IFC: Issued For C.) |  | Утверждено для строительства (переводить AFC как: выпущено для строительства)
| AFD | Approved For Design (this designation has been replaced with IFD: Issued For D.) |  | Утверждено для проектирования (переводить AFD как: выпущено для строительства)
| AFD | air flow diagram |  | технологическая схема воздушного потока
| AFD | Auxiliary Flow Diagram |  | Технологическая схема вспомогательных систем
| AFE | Approved For Estimate |  | Утверждено для составления смет
| AFE | Authorization for Expenditure |  | Разрешение на осуществление затрат
| AFFF | Aqueous Film Forming Foam |  | пленкообразующая пена (для тушения пожара)
| AG | above grade/ground |  | над землей
| AG | against the grain |  | поперёк волокон
5 | AGI | above ground installation |  | надземные установки
| AGL | above ground level |  | над уровнем земли
| AGT | "Alstom Gas Turbines" |  | компания "АГТ" (инженернопроектный подрядчик ТШО)
| AH | Hydrochloric Acid |  | Соляная кислота
| AH | Age Hardened |  | упрочненная при старении
| AH | Ampere-Hours |  | ампер-час (единица измерения емкости аккумуляторной батареи) (эл.)
| AHM | acutely hazardous materials | КОМ | крайне опасные материалы
| AHU | air handling unit |  | вентилятор; воздушная установка
| AI | Analogue Input |  | Аналоговый вход (ввод)
| AIA | Asset Integrity Assurance |  | Обеспечение сохрангости/целостности основных фондов
| AIHA | American Industrial Hygiene Association |  | Американская ассоциация промышленной гигиены
| AIOD | Automatic Identification of Outward Dialling (tel.) |  | Автоматическое определение исходящего набора номера
| AIR | At inspection release |  | приемка при осмотре
5 | AISI | American Iron & Steel Institute
| AJC | automatic jaw changing |  | автоматическая смена кулачков (напр., зажимного патрона)
| aka | also known as |  | также известный под названием
| AM | Application Module |  | прикладной модуль (КИП)
| AMB | ambient temperature |  | температура окружающей среды
| AMD | air-moving device |  | устройство для создания потоков воздуха
| AN | air normal |  | естественное воздушное охлаждение
| ANL | anneal |  | отжиг/отжечь (указание на чертежах)
| ANSI | American National Standards Institute |  | Американский национальный институт стандартов
| AO | Analogue Output |  | аналоговый выход (вывод)
| AOE | as other end |  | как и другой конец
| AP | Air Plant |  | воздушная установка
| AP | Activity Plan |  | План деятельности подразделения
| APC | Advanced Process Control |  | Модернизированное управление технологическим процессом
| APC | acoustic plaster ceiling |  | потолок из акустической штукатурки
| APC | air pollution control |  | контроль за загрязнением воздуха
| APE | Area Project Engineer |  | Ведущий инженер темы
| APGE | Area of Possible Gas Exposure |  | Район возможного газового поражения
| API | American Petroleum Institute | АНИ | Американский нефтяной институт
| APM | Area Project Manager |  | Менеджер проектного участка
| APNSS | Analogue Private Network Signalling System |  | Аналоговая система сигнализации для ведомственной сети
| AQP | Activity Quality Plan |  | План обеспечения качества подразделения
| AR | alkali-resistant |  | щёлочестойкий
| AR | as required |  | в соответствии с (установленными) требованиями; по необходимости
| AR | as rolled |  | (в состоянии, полученной) после прокатки
| ARS | asbestos roof shingles |  | асбестоцементные кровельные плитки
5 | ARU | amine regeneration unit |  | регенератор амина
| AS | Air Supply |  | источник воздуха; подача воздуха
| AS | aftersight |  | взгляд назад
| AS | automatic sprinkler |  | автоматический спринклер
5 | AS | sulphuric acid |  | серная кислота
| ASA | American Standard Association |  | Американская Ассоциация Стандартов
| ASAP | As Soon As Possible |  | как можно быстрее / срочно / безотлагательно
| ASB | Asbestos |  | асбест; асбестовый
5 | ASE | American Society of Engineers |  | Американское общество инженеров
| ASHRAE | American Society of Heating, Refrigerating and Air-Conditioning Engineers |  | Американское Общество Инженеров по Отоплению, Охлаждению и Кондиционированию Воздуха
| ASL | Authorised Signature List |  | Перечень уполномоченных лиц (для подписи)
| ASL | above sea level |  | над уровнем моря
| ASLI | automatic safe load indicator |  | автоматический указатель безопасности груза автоматический индикатор безопасной нагрузки
| ASME | American Society of Mechanical Engineers |  | Американское общество инженеров-механиков
| ASNT | American Society for Nondestructive Testing |  | Американское общество по неразрушающему контролю
| ASR | alkali-silica reaction |  | реакция щёлочи с кремнезёмом (бетон)
| ASR | automatic sprinkler riser |  | стояк автоматической спринклерной системы
5 | assy. | assembly |  | агрегат; узел; блок
| ASTM | American Society for Testing of Materials |  | Американское общество по испытанию материалов
| ASY | Assembly |  | узел; блок; сборка
| AT | Analysis Transmitter |  | датчик анализатора
| at | airtight |  | воздухонепроницаемый
| AT | acoustic(al) tile |  | акустическая плитка
| AT | asphalt tile |  | битумная плитка
| ATC | acoustic tile ceiling |  | потолок, облицованный акустическими плитками
5 | ATCO | Aministrative building TCO |  | Административное здание ТШО
| ATE | (калька с русского) – "Атырауэнерго" |  | "Атырауэнерго" (поставщик электроэнергии для ТШО)
| ATF | asphalt tile floor |  | пол из битумных плиток
| ATLSS | Advanced Technology for Large Structural Systems |  | передовая технология возведения крупных строительных конструкций и сооружений
| atm | atmosphere |  | атмосфера (единица давления, 1 атм.= 1 бару)
| ATM | Asynchronous Transfer Mode (tel.) |  | Асинхронный режим передачи
| ATM | ATM backbone |  | магистральная система связи
| ATP | Acceptance Test Procedures |  | Порядок проведения приемочных испытаний
| ATS | Automatic Transfer Switch | АВР | автомат включения резерва (эл.)
| AVP | Autovariable Positioner |  | Автоматический позиционер
| AVR | Automatic Voltage Regulator |  | Автоматический регулятор напряжения
| AVR | Generator Excitation Control Unit |  | блок управления возбуждением генератора
| AVR | Auxiliary Voltage Regulator |  | вспомогательный регулятор напряжения
| AW | Arc Welding |  | дуговая сварка
| AW | all-weather |  | всепогодный
| AW | actual weight |  | действительный вес
| AWA | Aluminium wire armoured |  | Бронирование алюминиевым проводом
| AWG | American Wire Gauge |  | Калибр провода по Американскому сортаменту проволоки
| AWL | articulated wheel loader |  | шарнирно-сочленённый колёсный погрузчик
5 | AWM | appliance wiring material |  | электропроводочный материал
| AWO | Affiliate Work Order |  | Заказ-наряд, выданный аффилированными лицами ТШО (например, Исследовательским центром Шеврон)
| AWS | American Welding Society |  | Американское сварочное общество
| AWWA | American Water Works Association |  | Американская Ассоциация Гидротехнических Сооружений
5 | AY | Atyrau (office) |  | Атырау
| B | bottom |  | низ
5 | B & B (valve) | block & bleed valve |  | запорно-спускная арматура; двойная клиновая задвижка со спускным клапаном; Двойная арматура со свидетелем; клиновая задвижка с промежуточным спускным клапаном
| B & S | beams and stringers |  | брусья и стрипсы (узкие доски)
| B & S | bell and spigot |  | раструбное соединение (труб)
| B to B | back to back |  | спинка к спинке; обращенные задными сторонами; тыльная сторона к тыльной стороне
| B.B.E. also:BBE | Beveled Both Ends |  | со скосом кромки с обоих концов
| B.H.N. BHN / Bhn | Brinell Hardness Number |  | число твердости по Бринеллю
| B.L.E. also: BLE | Beveled Large End |  | со скосом кромки на широком конце
| B.S.E. also BSE | Beveled Small End |  | со скосом кромки на узком конце конусный на узком конце
| B/H also: BH | Boiler House |  | котельная
| B/H also: BH | Bottomhole |  | забой (скважины) / забойное (давление, оборудование)
| B/L | Battery Limit |  | граница установки
| B/T | Breakthrough |  | Прорыв (закачиваемого агента)
| b2b also B2B | Back-to-Back working |  | сменщик
| B2E | bevelled two edges |  | с фаской с двух сторон
| B2E | banded two ends |  | окаймленный с двух концов
| B2S1E | banded two sides and one end |  | обрезной по по обеим сторонам и с одного торца
| BA | Breathing Apparatus |  | Дыхательный аппарат
| BA | bright annealed |  | подвергнутый светлому отжигу
| bal | balance (сварка)
| BARA, bara | Bar Absolute |  | Абсолютное давление, бар (абс.)
| BARG, barg | Bar Gage (gauge) |  | избыточное давление, бар (изб.) ; бар (ман.)
| BB | Boiler Blowdown |  | Продувка котлов
| BB | Bolted Bonnet |  | Крышка (клапана, задвижки) на болтах
| BBA | British Board of Agrément |  | The British Board of Agrément is an independent assessment organisation that audits manufacturer's production facilities, theoretical performance claims and site practices in the absence of a British Standard. The only information contained in an Agrément Certificate generated by the BBA is the durability statement.
| bbl | barrel |  | баррель
| BBO | Billion Barrels of Oil |  | миллиардов баррелей нефти
| BC | Bolt Centre |  | центр болта
| BC | Burner Controller |  | контроллер горелки
| BC | building code |  | строительные нормы и правила
| BC | barrels of condensate |  | баррелей конденсата
| BCD | bolt circle diameter |  | диаметр делительной окружности
| BCF, Bcf or bcf | Billion Cubic Feet |  | миллиард кубических футов
| BCM | Bow to center of manifold (distance measurement criteria) |  | Расстояние от носа до центра манифольда танкера
| BD | Blow Down, hydrocarbons |  | Продувка - углеводороды
| BDC | bottom dead centre |  | нижняя мертвая точка
| BDH | Burner Door Hinge |  | подвеска дверцы топки (котла)
| BDH | Butane Dehydration |  | дегидрация бутана
| BDP | Butane Dehydration Project |  | проект дегидрации бутана
| BDV | Blowdown Valve |  | продувочный вентиль (клапан)
| BEDDs | Basic Engineering Design Data |  | Основные исходные данные для технического проектирования
| BEJV | Bechtel-Enka Joint Venture |  | Совместное предприятие Бехтель-Энка
| BER | Bit error rate |  | Частота битовых ошибок
| BF | Broad fraction | ШФЛУ | Широкая фракция легких углеводородов
| BF | Flare Gas (off-plot only) |  | факельный газ (только вне участка)
| BF | Blind Flange |  | глухой фланец, фланцевая заглушка
| BFB | broad-flange(d) beam |  | широкополочный двутавр(овая балка)
5 | BFC | flare gas cold |  | холодный факельный газ
| BFD | Block Flow Diagram | ТБС | Технологическая блок-схема
| BFH | flare gas high pressure |  | факельный газ высокого давления
5 | BFL | flare gas low pressure |  | факельный газ низкого давления
| BFP | backflow preventor |  | обратный клапан
| BFP | boiler feed pump |  | подпиточный насос котла
5 | BFU | flue gas to stack |  | выхлопной газ в трубу
5 | BFV | closed vent system |  | замкнутая вентиляционная система
| BFW | Backup Firewater Pump |  | резервный насос пожаротушения
| BFW | Boiler Feed Water (line) |  | котловая вода; линия котловой воды
| BFWM | boiler feed water modification |  | реконструкция системы водоснабжения котельной
| BFWPH | Boiler feed water pumphouse |  | насосная питательной воды котла
5 | BFWV | wing valve right backflow |  | правая боковая задвижка на линии обратной промывки
| BG | Below ground |  | ниже уровня грунта
| Bg factor | Gas formation volume factor |  | объемный коэффициент газа в пластовых условиях
| BHA | bottom-hole assembly |  | (нефть) забойный блок
| BHCT | bottom-hole circulation temperature |  | (нефть) циркуляционная забойная температура
| BHP | Bottom(-)Hole Pressure |  | давление на забое (скважины), пластовое давление
| BHP | bottom-hole pump | ШГН | штанговый глубинный насос
| BHST | bottom-hole shut-in temperature |  | статическая забойная температура (нефть)
| BHT | bottom-hole temperature |  | забойная температура (нефть)
| BI DI | bi-directional |  | двунаправленный
| BIP | Business Improvement Plan |  | план повышения эффективности деятельности предприятия
| BITE | built-in test equipment |  | встроенная аппаратура самодиагностики
| BL | Battery Limit |  | граница установки
| BL | by-Pass Line |  | обводная/байпасная линия
| BL | building line |  | линия застройки, красная линия
| BL, B/L | bill of lading |  | накладная отправки груза
| BLDG | building |  | здание
| BLEVE | boiling liquid expanding vapour explosion |  | взрыв от расширения паров кипящей жидкости
| BLF | bulk load factor |  | загрузочный коэффициент (для насыпного цемента)
| BM | beam spacer; beam |  | балка
| BM | bench mark |  | репер
| BM | bending moment |  | изгибающий момент
| BM | back mark |  | задняя метка
| BMD | bending moment diagram |  | эпюра изгибающих моментов
| BME | biomedical engineering |  | медтехника
| bms | building management system |  | система диспетчеризации здания
| BMS | Burner Management System |  | Система управления горелкой
| B-N | Bentley-Nevada (SPELLING MISTAKE)
5 | B-N | Bently Nevada (US) |  | Фирма "Бентли-Невада"
| BN | Bottleneck |  | "бутылочное горлышко", задержка, пробка проблемный участок
| BNR | burner |  | горелка, топка
| Bo factor | Oil formation volume factor |  | объемный коэффициент нефти в пластовых условиях
| Bo factor | Oil shrinkage factor |  | коэффициент усадки нефти
| BOA | back of angle |  | задняя сторона уголка
BOAQ
| BOB | bottom of base |  | низ основания
| BOC | bottom of concrete |  | низ бетона
| BOC | back of channel |  | задняя сторона швеллера
| BOD | Basis of Design, also Design Basis |  | Исходные данные для проектирования (документ), Техническое задание на проектирование
5 | BOD | bottom of duct |  | низ воздуховода (ОВКВ)
| BOD | Biochemical Oxygen Demand |  | Биохимическая потребность в кислороде
| BOE | Blow Out Equipment |  | Противовыбросовое оборудование
| boe | barrel oil equivalent |  | единица объема газа – эквивалент нефтяного барреля
| BOE | bevelled one end |  | со скосом кромки на одном конце
| BOF | Bottom of Face of Flange |  | низ фланца
| BOH | bolt-on head |  | навинчивающаяся головка
| BOL | bottom of ladder |  | отметка низа стремянки
| BOM | Bill of Materials |  | Список материалов
| BOP | Blow Out Preventer combi BOP quad BOP |  | Противовыбросовый превентор комбинированный превентор четырехступенчатый превентор
| BOP | Bottom of Pipe |  | низ трубы
| BOP | bottom of pipe elevation |  | отметка низа трубы
| BOPD | Barrels Of Oil Per Day |  | баррели нефти в сутки
| BOPE | Blow Out Preventer Equipment |  | Оборудование противовыбросовых превенторов
| BOPOD | barrels of oil per operating day |  | баррелей нефти в рабочий день
| BOQ | Bill of Quantities |  | ведомость объемов работ
5 | BOR | bottom of rack |  | низ стеллажа/эстакады
| BOS | bottom of steel |  | низ стали/металлоконструкции
| BOV | blow off valve (a.k.a.) compressor bypass valve |  | байпасный клапан
| BP | Boiling Point |  | температура кипения
| BP | Base Production |  | базовая продукция
| BP | bull plug |  | глухая пробка
| BP | Business Partners |  | Деловые партнеры
| BP | Business Plan |  | бизнес-план
5 | BP | baseplate |  | плита основания; опорная плита
| BP | bearing pile |  | несущая свая
| BP | blueprint |  | синька
| BP | boiler pressure |  | давление в котле
| BP&C | business planning & control |  | отдел/служба планирования и контроля бизнеса
| BPD | Barrels Per Day |  | баррелей в сутки
| BPH | Barrels Per Hour |  | баррелей в час
| BPR | Back Pressure Regulator |  | регулятор обратного давления
| BPS | By-Pass Switch |  | обходной [вспомогательный] выключатель
| BPV | Back Pressure Valve |  | клапан обратного давления / обратный клапан
| BR | boiler room |  | котельная
| BR | boil resistant |  | стойкий к кипячению
| BRC | Basic Regulatory Control |  | Базовое регулирование процесса; Базовые требования нормативного регулирования
| BRKT | bracket |  | кронштейн
| BS | British Standard |  | Британский Стандарт
| BS | Burner Switch |  | реле горелки
| BS | beam spacer |  | распорка между балками
| BS | both sides |  | обе стороны, с обеих сторон, на обеих сторонах
| BS&W | Basic Sediment and Water |  | Основной осадок и вода
| BSCMY | billion standard cubic metres (per) year |  | млрд стандартных кубометров (в) год
| BSI | British Standards Institute (U.K.) |  | Британский институт стандартов
| BSPT | British Standard Pipe Thread |  | резьба по Британскому Стандарту
| BSR | Beavon Sulfur Removal Process |  | Процесс регенерации серы «Бивон»
| BSTBO | Billion of Standard Barrels of Oil |  | млрд. стандартных баррелей нефти
| BT | Burn Through |  | прожог; ожог; пережог (дефект сварного шва)
| BT | bath tub |  | ванна
| BTB | bituminous treated base |  | (дорожное) основание, обработанное битумом
| BTM | Bottom |  | днище; дно; низ
| BTU | British Thermal Unit | б.т.е. | Британская тепловая единица,
| BU | Business Unit |  | подразделение (компании, предприятия), организационная единица
| BV | Vent to atmosphere |  | Сброс/выброс в атмосферу
| BW | Butt Weld(ed) |  | Стыковой сварной шов / сварка встык / приварной встык
| BWE | bucket wheel excavator |  | роторный экскаватор
| BWFPH | see: BFWPH
| BWG | Birmingham Wire Gauge |  | Бирмингемский проволочный калибр (один из калибров, используемых для обозначения толщины проволоки, листовых металлов и толщины стенки мелких трубных изделий)
| BWOW | % B. , by weight of water |  | (строит.) процент от массы воды (о содержании добавок)
| C | Celsius |  | Цельсий, (градусов) Цельсия
| C | Crack |  | трещина (дефект сварного шва) (св.)
| C | Concentric |  | концентрический (переход) (тр.)
| C | course |  | ряд
| C & E | construction and equipment |  | строительство и оборудование
| c & w | coating & wrapping |  | покраска и обмотка защитной лентой (изоляция) (тр.)
| C of C | Certificate of Conformity |  | Сертификат Соответствия
| C to C | centre to centre |  | между центрами, от центра до центра; между осями
| C&E | Cause & Effect |  | Причинно-следственная связь/схема
| C&I | Control and Instrumentation | КИПиА | Система управления (автоматики) и КИП
| C&R | Cut & Rolled |  | обрезанный по размерам (трубы) и свернутый в рулон (лист алюминиевого покрытия изоляции труб)
| C.A. | Certifying Authority (ITP's) |  | сертифицирующий орган
| C.S.A. | cross section(al) area |  | площадь поперечного сечения (кабеля)
| c/c | centre to centre |  | шаг; между центрами, между осями
| C/E | cardiac emergency |  | экстренная кардиологическая помощь
5 | C/gas | combustible gas |  | горючий газ
| c/l, CL | Centre Line |  | ось
| C/M | concrete masonry |  | каменная кладка из бетонных блоков
| c/o | changeover |  | переключение
| c/w | complete with |  | в комплекте с…; укомплектовано с….
| C1 | Methane (1 carbon atom, 4 hydrogen atoms) |  | Метан (1 атом углерода, 4 атома водорода)
| C2 | Ethane (2 carbon atoms, 6 hydrogen atoms) |  | Этан (2 атом углерода, 6 атомов водорода)
| C3 | Propane (3 carbon atoms, 8 hydrogen atoms) |  | Пропан (3 атома углерода, 8 атомов водорода)
| C6+ | Hexane and heavier (6 carbon atoms or more) |  | Гексан и более тяжелые углеводороды (6 и более атомов углерода)
| CA, C.A. | Corrosion Allowance |  | Припуск на коррозию
| CAB | cement-asbestos board |  | асбестоцементный лист
5 | CACA | cooling air/cooling air (heat exchanger)
5 | CACW | cooling air/cooling water (heat exchanger)
| CAD | Computer Aided Design | САПР | Автоматизированное проектирование
| CAD | contract award date |  | дата заключения контракта
| CADD | Computer Aided Design and Drafting |  | Автоматизированное проектирование и черчение
| CAE | Computer Aided Engineering (Group) |  | автоматизированная разработка (групповая) автоматизированная подготовка производства
| CAF | Concession application form (cf: CDR - Commitment Deviation Request) |  | Форма запроса на уступку/отклонение от требований (cf: Запрос о разрешении отклонения от гарантированных условий)
| CAF | Compressed Asbestos Fibre |  | прессованное асбестовое волокно / из прессованного асбестового волокна (прокладка) (тр.)
| CAG | Contract Administration Group |  | Группа контроля за исполнением контрактов
5 | CAI | E-mail address (Chevron Account Information) |  | электронный адрес
| CAM | camber |  | строительный подъем, выгиб, выпуклость вверх
| CAM | computer-aided management |  | управление с применением ЭВМ, автоматизированное управление
| CAM | computer-aided manufacture |  | автоматизированное производство
| CAM | computer-aided modelling |  | построение моделей с помощью ЭВМ
| CAPEX | Capital Expense |  | Капитальные затраты
| CAT | Caspian Action Team | КОГ | Каспийская оперативная группа
| CAT | Corrective Action Request |  | Запрос на внесение корректирующих изменений
| CB | circuit breaker |  | автоматический выключатель
| CB | catch basin |  | водосборный колодец
5 | CB | Camberley (office) |  | Кемберли
| CB&I | Chicago Bridge and Iron
| CBA | Cold Bed Adsorption (sulfur recovery) |  | Поглощение в холодном слое (регенерация серы)
5 | CBIS | cast ballast-purpose iron shot | ДЧЛБ | дробь чугунная литая балластная
| CBL | cement-bond logging |  | каротаж для контроля цементирования
| CBM | Condition Base Maintenance |  | Техобслуживание на основе слежения за отклонением параметров
5 | CBR | California bearing ration |  | Калифорнийский показатель несущей способности (дорожные работы)
| CBS | Cost Breakdown Structure |  | Структура разбивки расходов, классификация статей расходов
| CC | Control Cable |  | контрольный кабель
| CC | corrosion coupon |  | пластинка (купон) для контроля коррозии
5 | CC | cost centre (charge code) TCO term. |  | хозяйственно-расчетная единица (шифр)
5 | CC | spent caustic |  | Отработанная щёлочь
| C-C | Center-to-Center |  | между центрами, между осями
| CCAT | Chevron Caspian Action Team |  | Каспийская региональная оперативная группа компании "Шеврон"
| CCB | Sodium chloride brine |  | Соляной рассол
| CCC | Compressor Controls Corporation |  | “Компрессор Контролс Корпорэйшн” (фирма)
| CCC | Surge Controller (КИП) |  | Устройство сглаживания пульсаций
5 | CCC | calcium chloride |  | хлорид кальция
| CCD | Central Committee for Development | ЦКР | Центральный комитет по разработкам
5 | CCD | demulsifying agent |  | деэмульгатор
| CCE | chief construction engineer |  | главный инженер строительства
| CCL | Casing Collar Locator |  | локатор муфт обсадной колонны
| CCL | Casing Collar Log |  | определение местонахождения муфт обсадной колонны
| CCM | Cost Capacity Model |  | Модель затрат и мощности
| CCR | Central Control Room |  | Центральная операторная
| CCS | Caustic Soda |  | щелочь; каустическая сода (едкий натр)
| CCT | circuit |  | электрическая цепь
| CCT | Contractor's Construction Team |  | Строительная группа подрядчика
| CCTV | Closed Circuit Television System | CCTV ЗТС | система видеонаблюдения (CCTV); замкнутая телевизионная система; система замкнутого телевидения
| CCVT | Closed cycle vapor turbogenerator |  | Паротурбогенератор закрытого цикла
5 | CCW | circulating cooling water |  | рециркуляционная охлаждающая вода
5 | CCW | closed cooling water |  | замкнутый контур водяного охлаждения
| CD | cable duct |  | кабельный канал; канал для арматурного каната
| CDA | Control Design Documentation |  | Конструкторская документация на систему управления
| CDC | Construction Development Corporation | ОСК | Объединенная Строительная Корпорация
| CDC | Confidential Document Custodian |  | Ответственный за хранение конфиденциальной документации
5 | CDE | lean amine |  | регенирированный амин
5 | CDF | fresh (lean) amine |  | регенирированный амин
| CDH | cable distribution head |  | кабельный бокс (телефон)
| CDM | Methyldethanolamine | МДЭА | Метилдиэтаноламин
| CDM | Construction design methods |  | Методы проектирования строительных конструкций; методы строительного проектирования
5 | CDM | rich amine |  | амин насыщенный
| CDP | common depth point | ОГТ | общая глубинная точка
| CDR | Commitment Deviation Request |  | Запрос о разрешении отклонения от гарантированных условий
| CDR | Call Distribution Recorder (tel.) |  | Регистратор распределения вызовов
| CE | Carbon Equivalent |  | Углеродный эквивалент
| CE | Commodity Engineer |  | Инженер по материалам
| CE | coal equivalent |  | угольный эквивалент
| CE | Conceptual Engineering |  | Концептуальное проектирование
| CECS | Construction Execution and Contracting Strategy |  | Принципы организации строительных и подрядных работ
| CEHC | Chevron Environmental Health Center |  | Центр экологического здоровья "Шеврон"
| CEI | Cost Effectivenes Index |  | Показатель эффективности затрат
| CEMS | Continuous Emissions Monitoring System |  | система непрерывного контроля выбросов
| CENELEC | Commission europeene denormalisation d'electricite |  | Европейский комитет по стандартизации электрооборудования
| CEP | Contract Execution Plan Construction execution plan |  | План выполнения контракта; План выполнения строительных работ
| CER | Commission for Energy Regulation | КЭР | Комиссия регулирования электроэнергетики
| CEV | Carbon Equivalent Value |  | углеродный эквивалент
| CEWP | Comprehensive Environment Work Plan |  | комплексный план природоохранных мероприятий
| CF | Cold Finished |  | холоднообработанная
| CF | cubic foot |  | кубический фут
| CF | Foam mixture |  | Вспенивающее средство / пеноконцентрат
| CF | centrifugal force |  | центробежная сила
| CF | circle filter |  | круглый фильтр
| CF | coarse fill |  | крупнозернистый закладочный материал
| CF | constant frequency |  | неизменная частота
| CF | cooling fan |  | охлаждающий вентилятор
| CF | correction factor |  | поправочный коэффициент
| CF | cost and freight |  | стоимость и фрахт
| CFA | Antifoam |  | Антивспениватель
| CFA | Common Fault Alarm |  | общий сигнал неисправности
| CFC | Carbon Fluoride compounds |  | Фторуглеродистые соединения
| CFC | chlorofluorocarbons |  | фторхлорпроизводные насыщенных углеводородов, фреоны
5 | CFC | ferric chloride |  | хлорное железо
| CFD | Computational Fluid Dynamics |  | расчетная гидрогазодинамика
| CFE | Chief Field Engineer |  | Главный инженер по промысла
| CFG | Contract Formulation Group |  | Группа подготовки контрактов
| CFH | Cubic Feet per Hour |  | кубических футов в час, фут3/час
| CFM | Continuous Flow Meter |  | расходомер непрерывного действия
| CFM | Cubic Feet per Minute |  | кубических футов в минуту, фут3/мин
| CFM | Central Field Manifold | ЦПМ | центральный промысловый манифольд
| CFR | Code of Federal Regulations (U.S.) |  | Свод федеральных нормативных документов (США)
| CG | Centre of Gravity |  | центр тяжести
| CG | ceiling grille |  | потолочная (вентиляционная) решетка
| CG | coal gas |  | каменно-угольный газ
| CG | coarse grain |  | крупнозернистый
| CG | corner guard |  | защитная угловая накладка
| CGA | Compressed Gas Association |  | Ассоциация фирм по работе со сжатыми газами
| CGT | Combustion gas turbine |  | Газовая турбина
| CH | Hydrazine Solution |  | Раствор гидразина
| CH | Channel |  | швеллер
5 | CHM | biological nutrients |  | биологические питательные вещества
| CHP | casing head pressure |  | давление на головке обсадной колонны
| chp | combined heat and power |  | когенерация теплоты и электроэнергии
| CHS | circular hollow section |  | профиль круглого (трубчатого) сечения
| CHU | centigrade heat unit |  | единица тепла в градусах Цельсия
| CHVPKA | Chevron Park Building A |  | Здание А в комплексе Шеврон Парк
5 | CHW | chilled water |  | охлажденная вода
| Ci | Curie | Ки, Кюри | единица радиоактивности
| CI | Cast Iron |  | чугун
| CI | continuous improvement |  | постоянное улучшение
| CI | Inhibitor |  | Ингибитор
5 | CI | chemical inhibitor & antiscale |  | химический ингибитор и антинакипин
| CIE | Computer Integrated Engineering |  | Комплексное автоматизированное проектирование
| CIF | cast iron frame |  | рама (рамная конструкция) из швеллерных профилей
| CIFE | Chlorotrifluoroethylene |  | хлортрифторэтилен
| CII | Construction Industry Institute |  | Институт строительной промышленности
| CIP | cast iron pipe |  | чугунная труба
| CIPS | Close Interval Potential Survey |  | Измерение потенциалов для наименьших интервалов
| CIS | Commonwealth of Independent States | СНГ | Содружество независимых государств,
| CISC | Canadian Institute of Steel Construction |  | Канадский Институт Стальных Конструкций
| CITC | Chevron Information Technology Company |  | компания "Шеврон Информейшн Текнолоджи"
| CJ | cooling jacket |  | охлаждающая рубашка
| CJSC | Closed joint stock company | АО | Акционерное общество
| CL | checking level |  | уровень контроля
5 | CL | checklist |  | контрольный перечень
| CL | Control Language |  | язык управления (КИП)
| CL | Civil Layout |  | План Расположения Строительных Конструкций
| CL, C/L | central line; centre line |  | осевая линия; ось
| CLG | cooling |  | охлаждение
| CLR | cooler |  | охладитель
| CLR | Crack length ratio |  | отношение длины трещины к длине сварного шва
| clr | clear |  | зазор
5 | CLS | checklists |  | контрольные перечни
| CLWC | cellular lightweight concrete |  | легкий ячеистый бетон
| CM | Construction Management |  | Руководство строительством
| CM | Computing Module |  | вычислительный модуль (КИП)
| CM | centre matched |  | с центральным шпунтом; выровненный (центрированный) по осям
| CM, m3 | Cubic Meter |  | кубический метр, куб. м, м3
| CMA | Chemical Manufacturers Association |  | Ассоциация изготовителей химического оборудования
| CMD | consolidation monitoring device |  | прибор (непрерывного действия), контролирующий плотность бетона дорожных покрытий
| CMI | Control & Measurement Instruments (non-standard term!) |  | КИП (ie: Instrumentation)
| CMMS | Computer Maintenance Management Sytem |  | система управления обслуживанием компьютерного оборудования
| CMO | Constructibility, Maintainability and Operability |  | Строительная технологичность, ремонтопригодность и работоспособность
| CMP | corrugated metal pipe |  | труба из волнистого металла
| CMR | Combinable Magnetic Resonance |  | Комбинированный магнитный резонанс
| CMS | Contract management system |  | система работы с подрядными организациями
| CMT | Construction Management Team |  | Руководство строительством
| CN | Conference Notes |  | Протокол конференции/совещания
| CNDS | condensate |  | конденсат
| CNL | compensated neutron log |  | каротаж компенсированными нейтронами
| CNS | Caustic Neutralisation System |  | Системы нейтрализации щелочи
| CNS | Caustic Neutralisation Skid |  | блок [установка] нейтрализации щелочи
| CO | Carbon monoxide |  | Окись углерода
| CO | change order |  | предписание о частичном изменении проекта
| CO | changeover |  | переключение
| CO | certificate of occupancy |  | акт приёмки здания в эксплуатацию
| CO2 | Carbon dioxide |  | Углекислый газ
| COA | Control Objectives Analysis |  | Анализ задач управления
| COB | close of business |  | конец рабочего дня
| COD | Chemical Oxygen Demand | ХПК | Химическая потребность в кислороде
5 | COD | continues on drawing… |  | продолжение на чертеже №...
| COE | Common Operating Environment |  | Общие условия эксплуатации
| COE | Crude Oil Export |  | "Экспорт нефти" (проект ТШО)
| COG | centre of gravity |  | центр тяжести
| COL | carbon-oxygen log |  | углеродно-кислородный каротаж
| COM (codes) | commodity (codes) |  | сырье/материалы (коды)
| COMBL | combustible |  | горючий
| CONC | Concentric |  | концентрический
| COP | coefficient of performance | КПД | коэффициент полезного действия
| COPI | Chevron Overseas Petroleum Inc. | ШОПИ | Фирма "Шеврон Оверсиз Петролеум Инк."
| COR | Class of Restriction (tel.) |  | Класс ограничения
| COR | Corrosimeter |  | коррозиометр
| COS | Carbonyl Sulfide |  | сульфид карбонила (COS)
| COS | Class of Service (tel.) |  | Класс обслуживания
| COS | Crude Oil Stabilization |  | Стабилизация Сырой Нефти (проект ТШО)
| COSHH | (Onshore) Control of Substances Hazardous to Health (Regulations) |  | Нормы и правила по предупреждению воздействия вредных веществ для сухопутных объектов
| cP | centipoise (unit of absolute viscosity) | сП | сентипуаз (единица абсолютной вязкости)
| CP | Cathodic Protection |  | Катодная защита; Электрохимическая (катодная) защита от коррозии
| cp | centre of pressure |  | центр давления
| cp | constant pressure |  | постоянное давление
| cp | chemically pure |  | химический чистый
| cp | Commercially Pure |  | коммерческой чистоты
| CP | Contracting Plan |  | План Работы с Подрядчиками (обозначение типа документа)
| CP | cesspool |  | выгребная яма
| CP | clay pipe |  | керамическая труба
| cp | Constant Potential |  | постоянный потенциал, постоянное напряжение
| CPA | cathodic protection analyser |  | Анализатор катодной защиты
| CPAF | Cost Plus Award Fee |  | Оплата по себестоимости плюс премиальное вознаграждение
| CPC | Caspian Pipeline Consortium | КТК | Каспийский трубопроводный консорциум
| CPC | cement plaster ceiling |  | потолок из цементной штукатурки
| CPC–K | Caspian Pipeline Consortium – Kazakhstan | КТК-К | Каспийский трубопроводный консорциум – Казахстан
| CPCP | Chevron Phase Calculation Program |  | программа «Шеврона» для расчета фаз
| CPC–R | Caspian Pipeline Consortium – Russia | КТК-Р | Каспийский трубопроводный консорциум – Россия
| CPDEP | Chevron Project Development & Execution Process |  | Процесс разработки и реализации проектов компании Шеврон
| CPE | chlorinated polyethylene |  | хлоринованный полиэтилен
5 | CPE | polyelectrolyte |  | полиэлектролит
| CPFF | Cost Plus Fixed Fee |  | Оплата по себестоимости плюс фиксированное вознаграждение
| CPI | Continuous Performance Improvement |  | Постоянное повышение производительности
| CPI | Corrugated Plate Incline |  | (Сепаратор) с наклонным гофрированным листом
| CPIF | Cost Plus Incentive Fee |  | Оплата по себестоимости плюс стимулирующее вознаграждение
| CPL | cement plaster |  | цементная штукатурка
| CPL | Coupling (also: CPLG) |  | муфта (бур./ тр./ мех.)
| CPM | Critical Path Method |  | Метод критического пути
| CPS | Central Power Station | ЦЭС | Центральная электростанция
| CPS | Civil Pipe Support |  | строительные трубные опоры
| cps | cycles per second |  | циклов в секунду
| CPS | Central Substation | ЦПС (калька с русского) | Центральная (электро)подстанция
| CPST | Capital Project Sourcing Team |  | Группа организации проектов капитального строительства
| CPSZ | Caspian Pipeline Southern Zone |  | Южный участок каспийского трубопровода
| CPT | Cone Penetrometer Test |  | испытания (грунта) коническим зондом / пенетрометром (для определения плотности)
| CPTC | Chevron Petroleum Technology Company |  | Kомпания "Шеврон петролеум текнолоджи"
| CPTS | Control Post Test Station | КИК | Контрольно-измерительная колонка
| CPU | Central Processing Unit | ЦП | центральный процессор (компьютера)
| CPVC | Chlorinated Polyvinyl Chloride | ХПВХ | хлорированный поливинилхлорид
| CQCM | Construction Quality Control Manual |  | Руководство по качеству для строительства
| CQI | Continuous Quality Improvement |  | Постоянное повышение качества
| CQV | commissioning, qualification and verification |  | квалификация и отработка
| CR | Client Representative |  | Представитель заказчика
| CR | Cold Rolled |  | холоднокатаный
| cr | common return |  | общий возвратный провод
| cr | continuous rating |  | длительная мощность
| CR | Chloroprene or Neoprene |  | хлоропрен или неопрен
| CR | Corrosion Resistant |  | коррозионно стойкий (цемент)
| CR | Criticality rating |  | Категория критичности/оценка критичности
| CR | Control room |  | Операторная
| CR | ceiling register |  | потолочная вентиляционная решетка
| CR, Cr | Chromium |  | хром / хромистый (мет.)
| CRA | Corrosion Resistant Alloy | КУС | Коррозиеустойчивый сплав
| CRA | Cost Risk Analysis |  | сравнительный анализ затрат и степени риска
| CRC | Cyclic redundancy checking |  | Циклический контроль по избыточности
| CRC | Contract Review Committee |  | Комиссия по рассмотрению договоров
| CRC | continuously rolled concrete |  | непрерывно армированный бетон
| CRCP | continuously rolled concrete pavement |  | непрерывно армированное железобетонное дорожное покрытие
| CRD | crude |  | нефть
| CRDP | Calculated Results Data Point |  | точка данных результатов вычислений (КИП)
| CRES | corrosion-resistant |  | коррозионно-стойкий
| CRF | contract requirements form |  | бланк запроса на договор
| CRL | Crude Rail Loading | ЖНЭ, ННЭ | Железнодорожный нефтеналивной терминал; ж/д нефтеналивная эстакада
| CRPL | Chromium Plated |  | хромированный
| crs | centres (стр.) |  | с шагом; центры; между центрами
| CRS | criticality rating system | СОК | система оценки критичности
| CRS | cold rolled steel |  | холоднокатаная сталь
| CRT | Cathode ray tube | ЭЛТ | электронно-лучевая трубка
| CRTC | Chevron Research and Technology Company |  | Kомпания "Шеврон Рисерч энд Текнолоджи"
| CRTLF | Crude Rail Tanker Loading Facility |  | ж/д нефтеналивная эстакада (тж. CRL )
| CS | Sulfur (sulphur) |  | Сера
| CS | Central Substation | ЦПС | Центральная подстанция
| CS | Control Systems |  | Системы управления
| CS | Cold Spring |  | предварительное натяжение (труб при прокладке трубопровода) (метод температурной компенсации)
| CS | Cast Steel |  | литая сталь / из литой стали
| CS | caulking seam |  | чеканный шов
| CS | Carbon Steel (also: C/S) |  | углеродистая сталь / из углеродистой стали
| CSA | Civil, Strucrural, Architectural |  | Строительный отдел
| CSA | Canadian Standard Association |  | Канадская Ассоциация Стандартов
5 | CSB | sodium bisulphite |  | бисульфат натрия
| CSC | Car-Seal Closed |  | опломбировано в закрытом положении (обычно предохранительный клапан) (тр.)
| CSCC | Codes and Standards Compliance Coordinator |  | Координатор по выполнению нормативных требований
| CSD | Compressor Shutdown |  | отключение компрессора
| CSE | Carbide Supported Edge |  | усиленная карбидом кромка (бурового долота)
| csg | casing |  | обсадная труба, обсадная колонна, обсадка; затруб
| csg | casing |  | (защитный) футляр (например: для труб, прокладываемых под дорогой) (тр.)
5 | CSH | sodium hypochlorite |  | гипохлорид натрия
| CSIP | Contractor Safety Incentive Program |  | Программа Поощрения Подрядчиков (ТШО)
| CSK | countersink |  | коническая зенковка
| CSM | Chlorosulfonated Polyethylene |  | хлорсульфированный полиэтилен
| CSMP | Contractor Safety Management Plan |  | Координационный план по обеспечению ТБ среди подрядчиков
| CSO | Contractor Safety Orientation | ВК ПТБПО | Вводный курс по ТБ подрядных организаций (тб.) (ТШО)
| CSO | Car-Seal Open |  | опломбировано в открытом положении (обычно предохранительый клапан) (тр.)
| CSOC | Capital Stewardship and Operational Capability | ОВУК | Оперативные возможности и управление капиталом
| CSP | captivated sludge process |  | очистка сточных вод активным илом с применением плавучего носителя биологической плёнки
| CSPE | chlorosufonated polyethylene |  | хлоросульфированный полиэтилен
| CSQIP | Chevron Supplier Quality Improvement Process |  | Методика повышения качества на фирмах-поставщиках корпорации "Шеврон"
| CSR | Crack surface (section) ratio |  | Степень растрескивания; отношение сечения трещины к сечению сварного шва
5 | CSS | sodium sulphate |  | сульфат натрия
| cSt | Centistoke | сСт | сантистокс (единица кинематической вязкости)
| CSW | Contaminated Surface Water |  | Загрязненные поверхностные воды
| CT | Current Transformer |  | трансформатор тока
| ct | circuit |  | цепь; контур
| CT | coiled tubing | ГНКТ | гибкая насосно-компрессорная труба
5 | CT | sodium phosphate |  | тринатрийфосфат
| CTB | cement treated base |  | цементогрунтовое основание
| CTC | central traffic control |  | (ж/д) диспетчерская централизация
| CTC | Camberley Translation Coordinator |  | Координатор переводов в Кемберли
| CTD | coiled tubing drilling |  | бурение с помощью гибких насосно-компрессорных труб; бурение с помощью ГНКТ
| CTD | coated |  | с защитным покрытием
| CTL | coiled tubing logging |  | каротаж на гибких насосно-компрессорных трубах; каротаж на ГНКТ
| CTL | Control Team Leader (project) |  | Руководитель группы контроля (проекта)
| CTMS | Custody transfer metering station |  | Узел коммерческого учета, приемо-сдаточный узел
| CTOD | Crack Tip Opening Displacement |  | Смещение, раскрывающее трещину
| CTR | Crack Thickness Ratio |  | отношение ширины трещины к толщине сварного шва
| CTR | Center |  | центр (чртж.)
| CTR | Cost Time Resource |  | ресурс по учету времени (ТШО)
| CTU | coiled tubing unit |  | машина для укладки гибкой насосно-компрессорной трубы
| Cu/CuSO4 | Copper/Copper Sulphate Reference Electrode |  | Контрольный электрод (медь/сульфат меди)
| CuN | Copper-Nickel |  | медноникелевый
| CUSA | Chevron USA |  | компания "Шеврон США"
| CV | Control Valve |  | регулирующий клапан
| CV/CC | constant voltage/constant current |  | с постоянным напряжением и постоянной силой тока
5 | Cv; CV (of valve) | (valve) flow coefficient |  | коэффициент расхода (клапана)
| CV1S | centre vee one side |  | с центральным шпунтом на одной кромке (доски)
| CVN | Charpy V-Notch [test] |  | испытание образца с V-образным надрезом (на ударную вязкость) по Шарпи (мет.)
| CVT | Current & Voltage Transformer |  | трансформатор тока и напряжения
| CVT | Constant Voltage Transformer |  | трансформатор с постоянным вторичным напряжением
| CVX | Chevron Texaco |  | Шеврон-Тексако
| CW | Clockwise |  | по часовой стрелке
| CW | comes with; complete with usually: c/w; C/W |  | поставляется в комплекте с…
| CW | cooling water |  | охлаждающая вода
| CWP | Construction Work Pack(age) | ПСР | пакет строительных работ
| CWP | circulating water pump |  | циркуляционный водяной насос
| CWR | continuous welded rail |  | бесстыковой железнодорожный путь
| CWTP | Cost With Target Price |  | Оплата по себестоимости в пределах плановой цены
| CСW | Counterсlockwise |  | против часовой стрелки
| D & CM | dressed and centre matched |  | строганый с центральным шпунтом (доски)
| D ST | door stop |  | останов двери
| D&A | Drilled and Abandoned |  | Ликвидированная скважина
5 | D&ID | Ducting & Instrumentation Diagram |  | Схема воздуховодов и КИП
| D&RA | Decision & Risk Analysis |  | Анализ решений и факторов риска
| D/A | Digital-to-Analog |  | цифро-аналоговый (КИП)
| D/P | Differential Pressure |  | дифференциальное давление / перепад давления
| D/P | Double Pole |  | двухполюсный (автомат) (эл.)
| d/p | differential pressure transmitter |  | Датчик перепада давления
| d/s | downstream |  | ниже по потоку
| D/S, DS | Datasheet |  | Технические данные
| D4S | dressed (on) four sides |  | строганный с четырёх сторон
| DA | Decision Analysis |  | Анализ решений
| DAF | Delivered at Frontier |  | DAF (поставка до границы)
| DAFW | days absent from work |  | количество пропущенных рабочих дней
| DAFWR | days absent from work rate |  | коэффициент зарегистрированных пропущенных рабочих дней
| DAS | Discipline Application Specialist |  | Специалист по специализированным прикладным программам
| DASS | Digital Access Signalling System (tel.) |  | Система сигнализации с цифровым доступом
| dB | Decibel | дБ | Децибел
| DB | Distribution Board |  | Распределительный щит
| DB | Double Block |  | Двойная арматура
| DBA | Data Base Administrator |  | Администратор базы данных
5 | DBB | Double Block and Bleed |  | Двойная клиновая задвижка со спускным клапаном; двойная запорно-спускная арматура; двойная арматура со свидетелем
| DBN | Debottlenecking |  | "диботлнекинг"
| DBOS | Drilling Bit Optimization System |  | система оптимизации выбора буровых долот (разработка компании Smith International)
| dBrnC | Decibels above reference noise, using scale "C" (tel.) |  | Децибел вышеэталонного уровня шума с фильтром "С"
| DBSE | distance between shaft ends |  | расстояние между концами вала
| DBT | dry-bulb temperature |  | температура сухого термометра
| DBT | ductile brittle transition |  | переход от пластичного состояния к хрупкому
| DC | Design class |  | класс конструкции
| DC | drill collar | УБТ | утяжеленная бурильная труба
| DC | Direct Current |  | постоянный ток (эл.)
| DC | door closer |  | закрыватель двери
| DCC | Discipline/Department computer coordinator |  | Координатор автоматизации подразделения
| DCC | Document Control Center |  | Центр контроля и учета документации
| DCDAS | Distributed Control Data Acquisition System |  | Распределенная Система Сбора Данных (КИП)
| DCEN | Direct Current Electrode Negative |  | отрицательный электрод для сварки на постоянном токе
| DCEP | Direct Current Electrode Positive |  | положительный электрод для сварки на постоянном токе
5 | DCS | drain - caustic |  | дренаж щелочи
| DCS | Distributed Control System | РСУ | Распределенная система управления
| DCVG | direct current voltage gradient |  | градиент напряжения постоянного тока
| DCWS | Domestic Cold Water Service |  | бытовое холодное водоснабжение
| DD & A | Depletion‚ Depreciation and Amortization |  | Истощение и амортизация
| DDC | Direct Digital Control |  | прямая цифровая система управления
| DDE | Dynamic Data Exchange |  | динамический обмен данными (стандарт межкомпьютерной связи)
| DDI | Direct Dial In (tel.) |  | Прямой набор
| DE | drive end (cf: NDE - non-drive end) |  | ведущий конец
| DE | Destructive examination | РК | разрушающий контроль
| DE | desorption efficiency |  | эффективность десорбции
| DE | Duty Electrician |  | дежурный электромонтер
| DE | Discipline Engineer |  | инженер по дисциплине (ТШО)
| DEA | Diethanolamine | ДЭА | Диэтаноламин
| DEART | deaerator |  | деаэратор
| DEC | direct electric curing |  | уход за бетоном методом прогрева электротоком
| DECR | Decrease |  | Снижать
| DEG | Degree |  | Градус
| DEM | digital elevation model |  | цифровая модель рельефа
| DEMEC | demountable mechanical strain gauge |  | съемный механический тензометр
| DEMO | demolish |  | демонтаж
| DEP | Data Entry Panel |  | панель ввода данных (КИП)
| DEQ | Decision & Execution Quality Assessment |  | Анализ качества решений и реализации
| DF | drinking fountain |  | фонтанчик для питья
| DFC | Direct Field Cost |  | Стоимость оборудования на площадке
| DFM | Direct field material |  | Материалы непосредственной поставки
| DFP | Dry board fire protection |  | противопожарная гипсокартонная штукатурка
| DFT | Dry film thickness |  | толщина сухой пленки
5 | DFX | Flexsorb drains / slop |  | дренажь флексорба / остаточная нефть
| DG | Dip Galvanization |  | горячее цинкование
| DGA | Diglycolamine |  | дигликольамин
| DGM | dense-graded mineral |  | плотный минерал
| DGS | Dry Gas Seal |  | газовое уплотнение, уплотнительный газ
| DH | Data Highway |  | Информационная магистраль, магистраль данных
| DH | Double unheated Housing |  | Двойной необогреваемый корпус
| DH | district heating |  | централизованное теплоснабжение
| DHC | Drain hydrocarbons |  | Система дренажа углеводородов
| DHE | Downhole Equipment | ВСО | Внутрискважинное оборудование
| DHP | Downhole pressure |  | Внутрискважинное давление
| DHPG | Downhole Pressure Gauge |  | Скважинный манометр
| DHW | double hung window |  | двойное окно с опускными створками
| DHWS | Domestic Hot Water Service |  | бытовое горячее водоснабжение
| DI | Design Institute (Russian Federation) |  | Проектный институт (РФ)
| DI | Diameter Inch |  | Диаметр в дюймах
| DI | Ductile Iron |  | чугун с шаровидным графитом (мет.)
| DI | Digital Input |  | Цифровой вход (ввод)
| DIA | Diameter |  | Диаметр
| DID | Direct Inward Dialling (tel.) |  | прямой внутренний набор
| DID | Ducting & Instrumentation Diagram |  | Схема воздуховодов и КИП
| DIG | Data Information Group |  | группа обработки информации (ТШО)
| DIG | Delivery Indicator Group |  | указательная группа доставки
| DIN | Deutsche Industrie Normen |  | Немецкий промышленный стандарт
| DIP | Dual In-Line Package |  | корпус (микровыключателя) с двухрядным расположением (штырьковых) выводов, корпус типа DIP
| DIS | Drilling Information System |  | Система сбора и обработки информации по бурению
| DISA | Direct Inward System Access (tel.) |  | Доступ к системе автоматического установления входящего соединения
| DL | dead load |  | собственный вес
| DL | Dual Laminated |  | двойной слоистый (пластик) / из двух слоев (стр.)
| DL | Drain - Oily sewer |  | Дренаж - Промливневая канализация
| DL | deadload |  | собственный вес
| DL | deadlight |  | глухая створка, глухое окно
| DLC | Chemical Drain (open) |  | Дренаж химреагентов (откр.)
| DLF | dynamic load factor |  | динамический коэффициент
| DLFBE | Dual layer fusion bonded epoxy (coating) |  | двухслойное наплавленное эпоксидное покрытие
| DLN | Dry Low NOX (“NOX emissions shall be reduced using Dry Low NOX (DLN) technology”) |  | Технология сжигания со сниженным содержанием окислов азота и влаги. “Выбросы окислов азота должны быть снижены за счет использования технологии DLN (снижение содержания окислов азота (NOX) и влаги).”
| DLN | Dry Low NOX fuel |  | топливо с низким содержанием окислов азота (NOX) и влаги
| DLS | dogleg severity |  | интенсивность искривления скважины; интенсивность отклонения ствола скважины
| DMC | Demercaptanisation | ДМК | Демеркаптанизация
5 | DMD | slop-methanol-DEA |  | отходы-метанол-ДЭА
| DMF | drum management facility |  | объект чистки бочек
| DMG | Document Management Group |  | группа учета и контроля документации
| DMS | Document Management System |  | Система учета и контроля документации (система документооборота)
| DN | Nominal diameter | Дн | Номинальный диаметр
| DNF | did not finish |  | незаконченный
| DNIC | Digital Network Interface Card (tel.) |  | Интерфейсная плата цифровой сети
| DNT | Double Normalized and Tempered |  | дважды нормализованная и отпущенная (маркировка стали) (мет.)
| DNV | Det Norske Veritas |  | норвежский стандарт по технике безопасности (классификационное общество)
| DO | Digital Output |  | Цифровой выход (вывод)
| DO | ditto |  | то же
| DOA | Delegation of Authority |  | Передача полномочий
| DOC | dissolved organic carbon |  | растворённый органический углерод
| DOD | Direct Outward Dialling (tel.) |  | Автоматическое установление исходящего соединения
| DOG | Drawing originating group |  | Группа-изготовитель чертежа; авторская группа (чертежа)
| DOL | direct on line starter |  | пускатель для прямого пуска от сети
| DOL | Direct on line |  | Прямой (пуск)
| DOM | dissolved organic matter |  | растворённое органическое вещество
| DOT | US Department of Transportation |  | Министерство транспорта США
| dP | differential pressure |  | перепад давления
| DP | design pressure |  | расчетное давление
| dp | dew point |  | точка росы
| DP | Dial Pulse (tel.) |  | Импульс набора номера
| DP | dye penetrant (examination) |  | контроль краской
| dp | double-ply |  | двухслойный
| dp | double-pole |  | двухполюсный
| DP | drill pipe | БТ | бурильная труба
| DPBX | Digital Private Automatic Branch Exchange (tel.) | ЦУАТС | Цифровая учрежденческая автоматическая телефонная станция (АТС)
| DPC | dampproof course |  | гидроизолирующая прослойка
| DPDT | Double-Pole Double-Throw [switch] |  | двухполюсный [переключатель] на два направления (КИП)
| DPI | Discounted Profitability Index |  | Дисконтированный показатель (индекс) рентабельности
| DPM | damp proof(ing) membrane |  | гидроизолирующая пленка влагонепроницаемая мембрана
| DPNSS | Digital Private Network Signalling System (tel.) |  | Цифровая система сигнализации для ведомственной сети
5 | DPOS | Deputy Plant Operations Supervisor | ЗНЭЗ | Заместитель Начальника Эксплуатации Завода
| DPT | differential pressure transmitter |  | датчик перепада давления
| DR | dressing room |  | раздевалка
| DR | dining room |  | столовая
| DR | drain |  | канализационная труба
| DRA | Drag Reducing Agent |  | Вещество, понижающее силу трения (нефти в нефтепроводе)
| DRB | Decision Review Board | СПР | совет по принятию решений; Экспертный Совет
| DRM | drum |  | бочка, сборник
| DRTL | Dial Repeating Tie Line (tel.) |  | Канал прямой связи для повторного набора
| DS | Sanitary Drainage/Sewer |  | Хозбытовая канализация
| DS | Dummy Support |  | временная опора (тр./ стр.)
| DS | drop siding |  | горизонтальная облицовка стен
| DS | down spout |  | водосточная труба
| DS, D/S | data sheet |  | технические данные; листок техданных; опросной лист; спецификация
| DSAW | Double Submerged Arc Welding |  | сварка под флюсом дугой косвенного действия (св.)
| DSCR | Debt service coverage ratio |  | соотношение между чистыми доходами и обслуживанием долга
| DSG | dry sealing gas |  | сухой уплотнительный газ (cf: DGS)
| DSI | Direct Spark Ignition |  | прямое искровое зажигание, прямое зажигание от искры (горелки котла)
5 | DSL | diesel fuel |  | дизельное топливо
| DSO | Disulfide (disulphide) oil |  | дисульфидная нефть
| DSOM | Day Shelter Office Module |  | модуль офисных и бытовых помещений, модуль офиса и бытовки
| DSP | Decision Support Package |  | Информационный пакет для принятия решений
| DSP | downhole sensor package |  | комплект внутрискважинных датчиков
| DSP | Digital Signal Processor (tel.) |  | Процессор обработки цифровых сигналов
| DSSR | Deliverable Services Status Report |  | Отчет о состоянии сдачи коммуникаций и служб
| DST | Drill Stem Test |  | Опробование пласта испытателем, спущенным на колонне бурильных труб
| DSU | Digital Services Unit (tel.) |  | Модуль цифрового обслуживания
| DT | Destructive testing |  | разрушающее испытание
| DT | design temperature |  | расчетная температура
| DT | depressurising temperature |  | температура разгерметизации
| dT | differential temperature | DT | перепад температуры
| DT | drum trap |  | выпуск (для стока воды)
| DT & G | double tongue and groove |  | со шпунтом и пазом
| DTC | Direct Torque Control |  | прямое регулирование крутящего момента (электродвигателя) (эл.)
| DTD | Dated |  | от (такого-то числа) / датировано
| DTMF | Dual Tone Multi-Frequency (tel.) |  | Двухтональная многочастотная сигнализация
| DTR | Document Tracking Report |  | Отчет прослеживания документов
| DU | disposal unit |  | мусородробилка
| DVM | Digital Voltmeter |  | цифровой (электронный) вольтметр (эл.)
| DW | Waste condensate |  | Сточный конденсат
| DW | die welding |  | кузнечная сварка
| dw | dead weight |  | собственный вес
| DWT | Deadweight Ton |  | Тонна дедвейта
| DWV | Drainage, Waste, Vent |  | дренаж, отходы, вентиляция (обозначение канализационной системы промышленных зданий) (стр.)
5 | DX | direct expansion |  | прямое расширение
| DXF | Data Exchange File |  | Файл обмена данных
| E | Earth |  | земля, заземление (фаза) (эл.)
| E&C | Engineering & Construction |  | Проектирование и строительство
| E&CS | Electrical & Control Systems |  | Электро-технические системы и системы управления
| E&I | Electrical & Instrumentation |  | Электрооборудование и КИП
| E&OE | errors and omissions excepted |  | ошибки и прогрешности исключены
| E&P | Engineering & Procurement | ПМТО | Проектирование и материально-техническое обеспечение
| E&P Forum | The Oil Industry International Exploration and Production Forum | Форум "Р и Д" | Международный Форум Нефтяной Промышленности по Разведке и Добыче
| E&S | Environmental and Safety |  | Безопасность и защита окружающей среды
| E&W | East & West |  | восток и запад
| E/I | EMF to Current Converter |  | преобразователь "Электромагнитное Поле - Ток"
5 | E/W | east/west |  | восток/запад
| EA | exhaust air |  | отработанный воздух
| EA / ea | each |  | каждый
| EAR | external air resuscitation |  | искусственное дыхание
| EAS | Electronic Accounting System |  | Электронная система бухгалтерского учета
| EB1S | edge bead one side |  | с калёвкой на одной кромке (о планках, досках)
| EBRD | European Bank of Reconstruction & Development | ЕБРР | Европейский Банк Реконструкции и Развития
| ECC | Engineering & Construction Communications |  | Проектирование и монтаж систем связи
| ECC | Eccentric |  | эксцентрический (тр.)
| ECG | electrocardiograph | ЭКГ | электрокардиограф
| ECL | Electrical Consumer Listing |  | Перечень потребителей электроэнергии
| eco | economiser | эко | экономайзер
| ECS | Electrical Control System |  | система (автоматического) контроля электрооборудования (маломощных моторов, прерывателей итд.)
| ECU | Engine Control Unit |  | устройство управления двигателем (ГТЭС)
| ED | explosive decompression |  | внезапная разгерметизация
| ED | electric drive |  | электропривод
| EDC | Engineering document control |  | Служба контроля технической документации
| EDC | Electrical Data Sheet |  | лист технических данных [техпаспорт] на электрооборудование (обозначение типа документа)
| EDI | Electrodeionisation |  | Электродеионизация
| EDM | electronic distance meter |  | электронный дальномер
| EDMS | Electronic Document Management System | ЭСУД | Электронная система управления документацией
| EDP | electronic data processing |  | компьютерная обработка данных; электронная обработка данных
| EDP | Emergency depressurisation |  | Аварийный сброс давления
| EDR | Engineering Data Requirements (codes) |  | Требования по представлению технических данных
| EDR | equivalent direct radiation |  | эквивалент прямой радиации (тепла)
| EDX | energy-dispersive X-ray spectrum |  | рентгеновский спектр рассеивания энергии
| EE | eased edge |  | закрулённая кромка
| E-E | End-to-End |  | от конца до конца / между концами (размер) (чртж)
| EECS | Electrical Equipment Certification Service |  | Агентство по Сертифицикации [Аттестации] Электрооборудования (Великобритания)
| EEL | electrical earthing lug |  | бобышка заземления
| EEPROM | electronically erasable programmable read-only memory |  | электронно-стираемое программируемое постоянное запоминающее устройство; ЭСППЗУ , электронно-стираемое программируемое постоянное запоминающее устройство
| EER | energy efficiency ratio |  | термодинамический кпд
| EEx | Explosion Protected (see also "Ex") |  | взрывозащищенный
| EF | each face |  | каждая поверхность
| EF, E/F | Earth Fault |  | короткое замыкание на землю, КЗ на землю
| eff. | effective |  | эффективный
| EFL | effluent |  | стоки
| EFR | electrical fault rating; earth fault rating |  | номинальная характеристика отказа; коэффициент тока отключения замыкания на земле (з.з.)
| EFW | Electric Fusion Weld(-ing, -ed) |  | контактная сварка непрерывным оплавлением (при обозначении типа сварного шва или метода сварки) (св.)
5 | EG | ethylene glycol |  | этиленгликоль
| EGW | Electrogas Welding |  | газоэлектрическая сварка (св.)
| EIA | Electronic Industries of America |  | Ассоциация электронной промышленности Америки
| EIA | Environmental Impact Assessment | ОВОС | Оценка воздействия на окружающую среду
| EIC | Electrical, Instruments & Control Systems |  | (отдел) электротехнический, КИП и системы управления
| EIC | Electrical/Instrument Control |  | группа инженеров-электриков и инженеров КИП (в составе отдела Проектов ТШО)
| EL | Electrical Layout |  | План Расположения Электрооборудования (обозначение типа документа)
| EL | Elastic Limit |  | предел упругости (мет.)
| el. | elevation | отм. | отметка
| el. | elongation |  | удлинение; относительное удлинение
| ELB | Elbow |  | отвод, колено (тр.)
| ELL | Elbowlet |  | отвод, колено (тр.)
| ELP | Equipment Location Plan |  | План расположения оборудования
| EM | expanded mesh |  | просечно-вытяжная решётка
| EM | expanded metal |  | просечно-вытяжной металлический лист
| EM | emergency |  | чрезвычайное положение
| EM | Electromagnetic |  | электромагнитный
| EM | end matched |  | с обработанным торцом
| EMC | electromagnetic compatability | ЭМС | электромагнитная совместимость
| EMCS | Energy Monitoring Control System |  | Система управления мониторингом энергоснабжения
| EMF | electromotive force | ЭДС | электродвижущая сила
| EMI | Electromagnetic Interference (tel.) |  | Электромагнитные помехи
| EMI | Electro-Magnetic Inspection |  | электромагнитная дефектоскопия (неразрушающий метод контроля качества металла труб и сварных швов)
| EMR | Electrical Machinery Room |  | Помещение электромеханического оборудования
| EMS | Environmental Monitoring Station | СНОС | станция наблюдения за окружающей средой
| EMS | Energy Management System |  | система планирования и контроля энергопотребления
| EMU | Early Oil Marketing Unit |  | Участок сбыта ранней нефти
| EN | Euronorm |  | Европейский стандарт
| ENPV | Expected Net Present Value | ЧПС | Расчетная чистая приведенная стоимость
| EOM | electronic operating manual |  | электронное руководство по эксплуатации
| EOR | End Of Run |  | конец рабочего цикла
| EOR | Enhanced Oil Recovery |  | Добыча нефти с искусственным поддержанием энергии пласта, вторичные методы добычи
5 | EOS | Equation of State |  | уравнение состояния
| EOT (crane) | Electric Overhead Travelling (crane) |  | мостовой кран с электрическим приводом
| EP | Evaporation Pond |  | поля испарения
| EP | Epoxy Powder (Coated) |  | с покрытием из эпоксидного порошка
| EPA | Environmental Protection Agency |  | Агенство по защите окружающей среды
| EPB | Emergency Push Button |  | аварийный кнопочный выключатель
| EPC | Engineered, Procured, Constructed |  | Спроектировано, закуплено, построено
| EPC | Engineering, Procurement and Construction |  | Проектирование, материально-техническое обеспечение (закупки) и строительство
| EPCM | Engineering, Procurement and Construction Management (contractor) |  | Подрядчик по проектированию, материально-техническому обеспечению и руководству строительством
| EPF | Existing Plant Facilities |  | существующие заводские объекты
| EPIC | Engineering, Procurement, Installation and Commissionning |  | проектирование, закупка/приобретение (материалов и оборудования), монтаж и пуско-наладка (тип Контракта на условиях “под Ключ”)
| EPLCG | Enhanced Programmable Logic Controller Gateway |  | Расширенный шлюз ПЛК
| EPM | Engineering and Project Management |  | Проектирование и руководство проектом
| EPR | Ethylene-propylene rubber |  | Этиленпропиленовый каучук
| EPROM | Erasable Programmable Read-Only Memory | ППЗУ | Перепрограммируемое постоянное запоминающее устройство
| EPS | Early Production System |  | система ранней добычи нефти, система первичного освоения
| EPS | expanded polystyrene |  | пенополистирол
| ER | Electrical Resistance probe |  | Электрический датчик сопротивления
| ER | Emergency Response |  | Аварийно-Спасательная Служба (ТШО)
| ER | Emergency room |  | пункт скорой медицинской помощи
| ERA | Electrical Research Association |  | Ассоциация электротехнических исследований
| ERL | Echo Return Loss (tel.) |  | Затухание эха
| ERL | Emergency Reliability Group | ОНО | Отдел надежности оборудования
| ERL | Emergency Response Layout |  | Размещение аварийного оборудования
| ERM | Enterprise Resource Management |  | (computer program)
| ERM | Extinguishant Release Module |  | модуль подачи огнегасящего состава (КИП)
| ERP | Emergency Response Plan |  | План по ликвидации аварий
| ERP | Emergency Recovery Procedure |  | План ликвидации аварий
| ERS | Emergency Response Station |  | Аварийно-восстановительная база
| ERS | Electrical Rack Support |  | опора кабельной эстакады
5 | ERSS | Everest Raytheon Support Services (firm) |  | компания Everest Raytheon Support Services
| ERTC | European Regional Test Centre |  | Европейский региональный испытательный центр
| ERW | Electric Resistance Weld(-ing, -ed) |  | контактная (электро)сварка сопротивлением
| ES | Elongated Slag |  | протяженное шлаковое включение (дефект сварного шва) (св.)
| ES | Electrical Switch |  | электровыключатель
| ES | edging strip |  | боковая полоса
| ESA | Equipment Supplier Alliance |  | Альянс поставщиков оборудования
| ESCOT | expandable sleeve concrete test |  | испытание прочности бетона разжимной муфтой
| ESD | Emergency Shutdown | AO | Аварийный останов
| ESD | ESD System Diagram |  | Схема системы аварийного останова
| ESD | Emergency Shutdown System | САО | Система аварийного останова
| ESDV | Emergency Shutdown Valve |  | Клапан системы аварийного останова
| ESF & H | Environment, Safety, Fire, and Health |  | Защита окружающей среды, обеспечение охраны труда, пожарной безопасности и производственной гигиены
| ESLD | Electrical Single Line Diagram |  | однолинейная (электро)схема (эл.)
| ESM | Electrical Switchgear Module |  | модуль распределительного устройства (на участке нефтеналивной эстакады) (эл.)
| ESP | electric submersible pump |  | электрический погружной насос
| ESQS | Evaluation of a supplier’s quality system |  | Оценка системы обеспечения качества поставщика
5 | ESS | electrical structural support |  | опорная конструкция для электрооборудования
| ESU | electrostatic unit |  | электростатическая единица
| ESW | Electroslag Welding |  | электрошлаковая сварка (св.)
| ET | Earth Transformer |  | заземляющий трансформатор (эл.)
| ET | elapsed time |  | время/продолжительность работы (системы)
| ETA | expected time of arrival |  | ожидаемое время прибытия (авиа)
| ETD | expected time of departure |  | ожидаемое время вылета (авиа)
| ETFE | Ethylene Tetrafluorethylene |  | этилен тетрафторэтилен [тефлон (мономер)]
| ETH | Electrical Trace Heating |  | обогрев электроспутниками
| ETHERNET | CSMA/CD LAN specification IEEE 803.2 standard, (ISO 8802/3 standard ) |  | сеть Ethernet (Технические требования на ЛВС коллективного доступа с контролем несущей и обнаружением коллизий, стандарт ИИЭР IEEE 803.2 (стандарт ISO 8802/3)
| ETN | Electronic Tandem Network (tel.) |  | Электронная транзитная сеть
| ETP | Effluent treatment plant |  | Установка очистки сточных вод (стоков), Очистительные/Очистные сооружения
| ETS | Electronic Time System |  | Электронная система учета времени
| ETS | Engineering and Technical Services |  | Инженерные и технические службы
| ETS | Engineering Technical Services | ИТС | Инженерно-техническая служба
| ETS | Engineering Technical Support | ИТП | Инженерно-техническая помощь; Отдел инженерно-технического обеспечения
| EUC | External Undercut |  | внешний подрез (дефект сварного шва)
| EUE | external upset end |  | высаженный наружу конец (трубы)
| EV | Expected Value |  | Ожидаемое значение
| EW | Electric welding (this term is intended to cover both electric resistance and electric induction welding processes) |  | Электросварка (охватывает как контактную сварку сопротивлением, так и индукционную сварку)
| EW | each way |  | каждая сторона
| EWR | engineering work request |  | заявка на конструкторско-технологические работы; Заявка на инженерные работы
| EWS | Engineering WorkStation |  | рабочее место инженера
| Ex | existing |  | существующий
| EX | exact |  | точно
| Ex | Explosion Protected |  | взрывозащищенный
| EXC | excavation |  | выемка
| Exd / Ex'd' | Explosion Protected / Flameproof |  | взрывозащищенный пламябезопасный
| Exe / Ex'e' | Explosion Protected, Increased Safety |  | взрывозащищенный повышенной безопасности [защищенности]
| Exn / Ex'n' | Explosion Protected / Non-Incendive |  | взрывозащищенный пожаробезопасный
| EXP JT | expansion joint |  | компенсатор; температурный шов
| ext. | extended (price)…same meaning as "bulk p." |  | оптовая цена
| EXTG | existing |  | существующий
5 | F | female |  | с внутренней резьбой
5 | F | fahrenheit
| F&G | Fire and Gas Detection System | ПиГ | Система обнаружения пожара и утечки газа
| F&G | Fire and Gas Detection System | СПиГ | Система пожарной и газовой сигнализации
| F&I | Framework & Infrastructure |  | Сооружения и инфраструктура
5 | F&R | flow and return |  | рециркуляция
| F.O.B. | Free On Board | ФОБ | франко-борт
| F.O.F. | Face of Flange |  | (лицевая) поверхность фланца
| F/G | fuel gas |  | топливный газ
| F/O | fibre optic |  | волоконно-оптический проводник
| f/s | factor of safety |  | коэффициент запаса; запас прочности
| FA | fresh air |  | свежий воздух
| FA | from above (HVAC…airflow) |  | сверху
5 | FA | Frame Agreement |  | рамочное соглашение
| FAA | Free alongside Aktau |  | франко вдоль борта судна до Актау
| FAB | Fabrication |  | изготовление
| FAC | Finance Advisory Committee |  | Консультативный комитет по финансированию
| FADE | Focus, Analyze, Develop, Execute |  | Принцип выполнения заданий путем ограничения задач, их разработки и выполнения
| FAI | fresh air intake |  | забор чистого воздуха
| FAO | finished all over |  | с отделкой со всех сторон
| FAS | Free Alongside Ship |  | Франко вдоль борта судна
| FAST | Field Asset Strategy Team |  | Группа Разработки Стратегии Работы с Промысловыми Объектами
| FAT | Factory Acceptance Test |  | Заводские приемо-сдаточные испытания
| FAU | fresh air unit |  | вентилятор
| FB | Furnace brazing |  | пайка в печи
| FB | from below (HVAC…airflow) |  | снизу
| FBE | Fusion Bonded Epoxy |  | Наплавленная эпоксидная смола; Наплавленное эпоксидное покрытие
| FBHP | flowing bottom-hole pressure |  | динамическое забойное давление; динамическое пластовое давление (нефть)
| FBRK | firebrick |  | огнеупорный кирпич
| FC | flow controller |  | регулятор расхода
| FC | Fail Closed |  | при отказе закрывается
| fc | footcandle |  | фут-кандела
| FCA | For Client Approval |  | На утверждение заказчика
| FCA | Free Carrier |  | Франко перевозчик
| FCAW | Flux Core(d) Arc Welding |  | дуговая сварка трубчатым электродом, дуговая сварка порошковой проволокой
| FCC | fluid catalytic cracking |  | флюид-каталитический крекинг
5 | FCC | fire protection foam concentrate |  | противопожарный концентрат
| FCI | Fluid Controls Institute |  | Институт систем контроля и управления флюидами
| FCR | Field Control Room |  | операторная на промысле
| FCR | Field Change Request |  | Запрос на доработку/изменения на площадке
| FCR | For Client Review |  | для рассмотрения заказчиком
| FCV1 | Flow Control Valve 1 |  | Клапан регулирования расхода (на линии перекачки).
| FCV2 | Flow Control Valve 2 |  | Клапан регулирования расхода (12") на оборудовании железнодорожного нефтеналивного терминала.
| FCV3 | Flow Control Valve 3 |  | Клапан регулирования расхода на перемычке
| FD | Fluor Daniel |  | «Флуор Дэниел»
| FD | feed |  | сырье, подача
| FD | floor drain |  | выпуск (для воды) в полу
| FD | Fire Department |  | пожарное управление
5 | FD | fire damper |  | противопожарная заслонка
| FD | forced draft (draught) |  | принудительная/искусственная тяга
| FDA | Food and Drug Administration (USA) |  | Управление по контролю за качеством пищевых продуктов и лекарственных средств (США)
| FDAS | Fluor Daniel Accounting System |  | Бухгалтерская система фирмы «Флуор Дэниел»
| FDB | forced-draft blower |  | нагнетательный вентилятор
| FDC | fibre distribution centre | ОРЦ | оптоволоконный распределительный центр
| FDCS | Fluor Daniel Control System |  | система управления
| FDCS | "Fluor Daniel Caspian Services" |  | компания-подрядчик ТШО
| FDDI | Fiber Distributed Data Interface |  | Интерфейс волоконно-оптической системы передачи данных
| FDGMS | Fluor Daniel Global Material System |  | Глобальная система материально-технического обеспечения «Флуор Дэниел»
| FDL | Fluor Daniel Limited | ФДЛ | “Флуор Дэниел Лимитед”
5 | FDN | foundation |  | фундамент
| FDP | Field Development Planning |  | Планирование Разработки Месторождений
| FDP | Finance Development Program |  | Программа развития отдела Финансов
| FDPG | Fluor Daniel Project Group |  | Проектная группа ФД
| FDS | Functional Design Specification |  | Технические требования к функциональному проектированию
| FE | field engineer |  | прораб
| FE | Facility Engineering |  | отдел Проектирования и Строительства производственных объектов Тенгиза
| FE | Flow Element |  | расходомер
| FE | fire escape |  | пожарный выход
5 | FE | Fire Exposed Envelope |  | пожароопасная зона
| FEE | Front End Engineering |  | Предварительное проектирование
| FEED | Front End Engineering Design |  | Предварительное проектирование
| FEL | Front End Loading |  | Предварительное проектирование
| FEP | fluorinated ethylene propylene |  | сополимер тетрафторэтилена и гексафторпропилена
| FEP | Future Expansion Plan/Project |  | Перспективный план расширения
5 | FESDV | flowline emergency shutdown valve |  | аварийный клапан-отсекатель выкидной линии
| FET | Front end engineering team |  | Группа предварительного проектирования
| FF | far face |  | отстоящая/дальняя поверхность
| FF | Face-to-Face |  | от поверхности до поверхности / между поверхностями (расстояние)
| FF | Full Face |  | на всю поверхность (фланца) (в отношении прокладок) (тр.)
| FF | Female-Female |  | с внутренней резьбой на обоих концах (переходники, патрубки и т.д.)
| FF | Field Facility |  | промысловый объект
| FF | Flame Failure |  | срыв пламени
5 | FF | fire fighting foam concentrate |  | противопожарный пенораствор
| FF | Flat Face (of flange)/Flat Flange |  | плоский фланец
| FFA | Flame Failure Alarm |  | (аварийный) сигнал срыва пламени
| FFC | Forecast Final Cost |  | Прогноз окончательных затрат
| FFL | final fluid level |  | конечный уровень жидкости
| FFL | finished floor level |  | уровень чистого пола
| FFP | fit for purpose |  | пригодный для использования по назначению
| FFRT | Flame Failure Response Time |  | время срабатывания (напр.: реле безопасности) при погасании пламени
| FFSD | Flame Failure Shutdown |  | останов/отключение по срыву пламени
| FFW | Field fit weld |  | сварной шов с припуском (для сварки на месте монтажа)
| FG | Fuel gas |  | топливный газ
| FG | Flow Gauge |  | расходомер / индикатор расхода (КИП)
| FG | fine grain |  | мелкозернистый
5 | FG | floor gulley |  | напольный трап
| FGC | Fuel Gas Compressor |  | компрессор топливного газа
| FGH | Fuel gas high pressure |  | топливный газ высокого давления
| FGL | Finished Grade Level Finished Ground Level |  | уровень грунта, уровень земли уровень отделанной площадки
| FGL | Fire & Gas Layout |  | Расположение оборудования системы ПиГ
| FGR | Flue Gas Recirculation |  | рециркуляция топочных (дымовых) газов
| FGS | Field Gathering System |  | Система сбора (промысла)
| FGS | Fuel Gas System |  | Система топливного газа
| FH | fire hydrant |  | пожарный гидрант
| FH | flat head |  | плоская головка
| FH | fire hose |  | пожарный шланг/рукав
| FHC | fire-hose cabinet |  | ниша для пожарного шланга
5 | FHM | flat head machine screw |  | винт с плоской головкой под шлиц
| FI | flow indicator |  | индикатор расхода
| FIC | Flow Indicating Control(ler) |  | регулятор расхода с индикацией
| FID | flame-ionization detector |  | пламенно-ионизационный детектор
| FIFO | first in - first out |  | обслуживание в порядке поступления
5 | FIS | Fully implemented status (doc.); Full implementation status
| FIT | Fabrication-in-Transit |  | Изготовление в процессе
| FIT | Flow Indicator Transmitter |  | датчик индикатора расхода [потока]
| FIU | Fiber Interface Unit (tel.) |  | Модуль волоконно-оптического интерфейса
| FL | fluid level |  | уровень флюида
| FL | Fail Last (Position) |  | при отказе принимает последнее положение
| FL | flashing |  | слив, отлив; слой гидроизоляции
| FL | floor |  | пол, перекрытие
| FL | flare |  | факел
| FL | floor line |  | отметка чистого пола
| FLA | Final Land Acquisition |  | Окончательное предоставление земельных участков
| FLA | final land allocation |  | окончательный отвод земли
| FLAC | fluid-loss additive concentrate |  | концентрированная добавка для снижения водоотдачи (цемента)
| FLC | Full Load Current |  | ток полной нагрузки; номинальный ток (эл.)
| FLD | Functional Logic Diagram |  | функциональная логическая схема
| FLG | flange |  | фланец
| FLG | Flue Gas |  | дымовой газ
| FLGD | Flanged |  | с фланцем
| FLR | flare |  | факел, факельный
| FM | Female-Male |  | с наружной и внутренней резьбами (переходники и т.д.) (тр.)
5 | FM | methanol |  | метанол
| FM | fixed-end moment |  | момент на неподвижной опоре
| FMI | Formation Micro-Imager |  | Прибор сбора микроизображений пласта
| FMP | Methanol Pure |  | Чистый метанол
| FMT | flush metal threshhold |  | металлический порог дверного проёма в уровень (заподлицо) с полом
| FO | fibre optic |  | волоконно-оптический
| FO | Fail Open |  | при отказе открывается / остается открытым
| FOB | flat on bottom |  | с прямой стороной снизу (переходник), ровной стороной вниз
| FOB | free on board |  | франко-борт
| FOF | face of flange |  | (лицевая) поверхность фланца
| FOK | free of knots |  | без сучков
| FOR | Free on Rail |  | франко-вагон / франко-рельс
| ForCE | Formal Cause & Effects |  | Формальная причинно-следственная связь
| FOS | factor of safety |  | коэффициент запаса прочности
| FOT | Flat on Top |  | ровной стороной вверх (способ монтажа эксцентрического переходника) (тр.)
5 | FP | fireproofing |  | пожарозащита; огнестойкая отделка/защита
| FP | Full Port |  | с полным проходом (клапан) (тр.)
| FP | fire protection |  | противопожарная защита противопожарпокрытие
| FP | flash point |  | температура вспышки
| FP | flameproof |  | огнестойкий
| FPD | flame photometric detector |  | пламенный фотометрический детектор
| FPD | Fire Protection Department – also: NFPD (National Fire Protection Department) |  | Государственный Департамент Противопожарной Службы (в Алмате)
| FPS | Foot/Pound/Second (units nomenclature) | фут,фунт, сек. | Единицы измерений в британской системе
| FPT | Fine Pipe Thread |  | мелкая трубная резьба (тр.)
| fpt | female pipe thread |  | внутренняя трубная резьба
5 | FQT | Formal/Functional Qualification Test |  | комплексное функциональное испытание
| FR | flow rate |  | дебит; расход (жидкости, газа)
| FR | Flow Recorder |  | расходомер-самописец (КИП)
| FRC | free residual chlorine |  | остаточный свободный хлор
| FRC | Flow Recorder Controller |  | контроллер расходомера-самописца
| FRP | Fiber-Reinforced Plastic |  | волокнит
| FRR | Field Receiving Reports |  | Отчеты службы эксплуатации
| FRT | Flow Recorder Transmitter |  | датчик расходомера-самописца
| FS | far side |  | отстоящая/дальняя сторона
5 | FS | full scale |  | полномасштабный
| FS | Forged Steel |  | кованная сталь /из кованой стали / стальная поковка (мет./тр.)
| FS | Field Support |  | монтажная [временная] опора (опора, выпоняемая на месте) (тр.)
| FS | Fail Safe |  | отказоустойчивый
| FS | Flow Switch |  | реле расхода / потока
| FS | feasibility study | ТЭО | технико-экономическое обоснование
| FSC | Fail Safe Control |  | Отказоустойчивая система управления (т.е. обеспечивающая безопасность при отказе)
| FSC | Fail Safe Controller |  | Отказоустойчивый контроллер
| FSG | Flame Safeguard [Controller] |  | контроллер безопасности пламени (горелки котла) (КИП)
| FSIP | final shut-in pressure |  | конечное давление при закрытии (скважины)
| FSM | field site manager |  | начальник объекта
| FSM-IT | Field Signature Method, Inspectiion Tool |  | Встроенный неинтрузивный контрольный прибор, действующий по сигнатурному методу, для использования на объекте
| FSNL | full speed no load |  | работа на полных оборотах без нагрузки
| FSU | Former Soviet Union |  | Страны бывшего Советского Союза
| FT | Flow Transmitter |  | датчик потока (КИП)
| FTA | Field Terminal Assembly Field Termination Assembly | ПКУ | Монтажная клеммная колодка Узлы подсоединения технологического оборудования Полевой клеммный узел
5 | FTC | Field Termination Cabinet |  | шкаф соединительных коробок (по месту)
| FTE | Full time employee |  | Постоянный/штатный работник
| FTP | File Transfer Protocol |  | Протокол Передачи Файлов / Документов
| FTU | Formazing Turbidity Unit |  | единица мутности
| FUR | furnace |  | печь
| FV | flow valve |  | клапан-регулятор расхода
| FV | front view |  | вид спереди
| FVF | formation volume factor |  | объемный коэффициент месторождения
| FW | field weld(ed) |  | сваренный при монтаже
| FW | fillet weld |  | угловой сварной шов
| FW | Fire Water |  | пожарная вода, пожарный водовод (при обозначении трубопроводов на чертежах)
| FW | Feed Water |  | подпиточная вода (для котлов)
| FW | fire wall |  | брандмауэр
| FW | flash welding |  | сварка оплавлением
| FW/RW | Fire Water/Raw Water |  | Пожарная вода/Сырая (речная) вода
| FWL | Fire Water Line |  | трубопровод пожарной воды, пожарный водовод
| FWO | field work order |  | промысловый заказ
5 | FX | flexsorb |  | флексорб
5 | FXE | flexsorb lean |  | флексорб регенерированный
5 | FXF | flexsorb fresh |  | флексорб свежий
5 | FXM | flexsorb rich |  | флексорб насыщенный
| FY | Fiscal Year |  | Финансовый год
| FYA | For Your Attention |  | для вашего внимания
| FYI | for your information |  | информация : для информации
| G & A | General and Administration |  | Общие и административные (расходы)
| G.A. | General Arrangement |  | Общий вид, общий план, общее расположение; общее устройство (чртж.)
| g/p | gauge pressure transmitters |  | датчики (измерительные преобразователи) давления
5 | ga. | gauge (US: gage) |  | сортамент; калибр; класс; толщина; вес;
| GAB | Generator Auxiliary Building |  | вспомогательное здание генератора (ГТЭС)
| GAC | generator auxiliary compartment |  | вспомогательное помещение генератора
| GAC | granular activated carbon |  | гранулированный активированный уголь
| GATEWAY | Device which connects two independent LANs (different cables and protocols) |  | Устройство, соединяющее две независимые ЛВС (разные кабели и протоколы), ШЛЮЗ
| GC | Grade Code |  | Коды уровней (при планировании)
| GC | Gas Compressor |  | газовый компрессор
| GC | Gas Chromatography |  | газовая хроматография
| GCAW | Gas Carbon-Arc Welding |  | дуговая сварка угольным электродом в среде защитных газов (св.)
| GCl | Claus Gas |  | Газ установки Клауса
5 | GCL | Сlaus gas |  | Газ установки Клауса
| GCMS | Gas Chromatography Mass Spectrometry |  | газово-хроматографическая масс-спектрометрия
| GCP | Generator control & protection |  | управление и защита генератора
| GCP | Generator Control Panel |  | пульт управления генератора (ГТЭС)
| GCS | Guard control system |  | Предохранительная система управления
| GD | Gas Distribution |  | обозначение в западных стандартах толщины стенки легких труб, применяющееся в газовой промышленности (тр.)
| GE | "General Electric" |  | фирма-производитель электрооборудования
5 | GE | desulphurised gas |  | Обессеренный газ
| GEC | generator excitation compartment |  | отсек возбуждения генератора
| GEC | Global Engineering Centre |  | Глобальный центр по инженерно-техническому проектированию
| GEE | geological-engineering element | ИГЭ | инженерно-геологический элемент
| GEE | "GosEnergoEkspertiza" |  | калька с русского "ГосЭнергоЭкспертиза" (инспектирующая организация) (ТШО)
| GEEP | Gas Export Expansion Project | ПРГС | Проект расширения газотранспортной системы
5 | gen. | generator |  | генератор
5 | genset | generator set |  | комплектный генератор
| GERP | general emergency response plan | ОПЛА | общий план ликвидации аварии
| GF | Desulfurised Gas |  | Обессеренный газ
5 | GFCI | ground fault circuit interruptor |  | прерыватель цепи, срабатывающий при замыкании на землю; автоматический выключатель предохранения цепей от замыкания на землю
5 | GFI | ground fault interruptor |  | выключатель по замыканию на землю
| GFRP | glass-fiber reinforced plastic |  | пластмасса, армированная стекловолокном
| GG | gauge glove |  | чехол прибора
| Ggbfs | ground granulated blastfurnace slag |  | (тонко)молотый гранулированный доменный шлак
| GGT GGTN | Gosgortekhnadzor |  | Госгортехнадзор (инспектирующая организация) (ТШО)
| GHC | Hydrocarbons Vapo(u)r |  | Пары углеводородов
5 | GHP | gas injection, high pressure |  | закачка газа под высоким давлением
| GI | Gas Injection |  | закачка (в пласт) газа (ТШО, проект второго поколения)
| GID | Gas Injection Development |  | Освоение технологии закачки газа; разработка закачки газа
| GIIP | Gas Initially In Place |  | Начальные геологические запасы газа
| GIL | Chevron Global Information Link |  | Глобальная информационная линия Шеврон
| GIP | Gas in Place |  | геологические запасы газа
| GIPVN | Giprovostokneft (CPC subcontractor; Russian Federation Design Institute) |  | Институт «Гипровостокнефть» (субподрядчик КТК)
| GIS | Geographic Information System | ГИС | Географическая информационная система
| GL | Globe valve |  | шаровой кран / клапан (обозначение типа запорно-регулирующей арматуры) (тр.)
| GL | General Ledger |  | главная книга (бух.)
| GL | glazed finish |  | глазурованный, с глазурной отделкой
| GL | gloss |  | глянец
| GLS | General Lighting Standard |  | лампа накаливания (incandescent lamp)
| GLS | General Labor Safety |  | общие вопросы по Охране Труда
| GM | General Maintenance |  | Общее Техобслуживание (отдел ТШО)
| GMAW | Gas Metal Arc Welding Spray PulseTransfer (Pulsed or Synergic GMAW methods are also acceptable) |  | Газоэлектрическая сварка плавящимся электродом – импульсная со струйным переносом (также допускаются импульсный и синергетический методы).
5 | GmbH | Gesellschaft mit Beschraenkter Haftung
| GMC | Guaranteed Maximum Cost |  | Гарантированная максимальная стоимость
| GMP | Good Manufacturing Practice |  | передовые производные методы
| GMS | Global Material System |  | Глобальная система материально-технического обеспечения
| GMS | Group Metering Station | ГЗУ ГЗС | групповая замерная установка/станция
| GO | Gear Operated |  | С зубчатым приводом
| GOC | Gas-Oil Contact | ГНК | Контакт нефть-газ; газонефтяной контакт
| GOR | Gas Oil ratio | ГФ | Газовый фактор
| GOSP | Gas Oil Separator |  | Сепаратор для отделения газа от нефти
| GOST | State standards, Russian Federation | ГОСТ | Государственный стандарт РФ
| GP | General Purpose |  | общего назначения (труба) (тр.)
| GPF | Gas Processing Facilities | ГПЗ | газоперерабатывающий завод (ТШО)
| GPM | Gallon Per Minute |  | галлонов в минуту
| GPP | General Plot Plan |  | Общий план участка
| GPS/GIS | Global Positioning System/Geographical Information System | ГНС / ГИС | Глобальная система навигации и определения местоположения и Географическая информационная система
| GPZ | Gas Processing Plant | ГПЗ | газоперерабатывающий завод
| GR | gamma-ray |  | гамма - каротаж
| GR | gear ratio |  | передаточное отношение/число
| GR | goods receipt; goods inwards |  | приемка товаров (на склад)
| GR | grooved roofing |  | желобчатые кровельные изделия (черепица, гонт и т.п.)
| GR / Gr | Grade |  | марка стали (обозначает группу прочности стали) (тр./ мет.)
| GRC | Recycle Gas |  | Газ регенерации, газ рециркуляции
| GRC | glass reinforced concrete |  | стеклофибробетон; бетон, дисперсно армированный стекловолокном
| GRE | Glass (Fibre) Reinforced Epoxy (pipe) |  | (труба) из эпоксидной смолы, армированной стекловолокном (тр.); эпоксидная смола армированная стекловолокном
| GRG | Rich Gas |  | Обогащенный/насыщенный газ
| GRI | Reactor Inlet Gas |  | газ на входе в реактор
| GRK | Reactor Off Gas |  | отходящий газ реактора
| GRP | Glass Reinforced Polyester/Polyether |  | полиэфирный стеклопластик
| GRP | glass reinforced plastic |  | стеклопластик
| GRT | Guidance Review Team |  | Экспертно-методическая группа
| GRTG | grating |  | решетка
| GRV | Gross Rock Volume |  | Брутто объем камня (щебня)
| GS | Sour Gas |  | Сырой (неочищенный) газ
| GS | Gas Supply |  | подача газа для КИПиА (КИП / черт.)
| GS&S | Global Sourcing and Supply (Fluor’s procurement organization) |  | Отдел закупок (Флуор)
5 | GSA | emergency off-gas |  | аварийный отходящий газ
| GSFCAW | Gas Shielded Flux Cored Arc Welding |  | Дуговая сварка порошковой проволокой в защитном газе
5 | GSL | sales gas |  | товарный газ
5 | GSS | goods & services supplement (HR) |  | выплата компенсации за товары и услуги
| GST | tail gas |  | Хвостовые газы, остаточные газы
| GT | gas turbine |  | газовая турбина
| GT | glazed tile |  | глазурованная плитка
| GTAW | Gas Tungsten Arc Welding |  | Газоэлектрическая сварка вольфрамовым электродом; Дуговая сварка вольфрамовым электродом в среде защитных газов
| GTES (калька с русского) | gas turbine power station | ГТЭС | газотурбинная электростанция
| GTG | gas turbine generator |  | генератор газовой турбины
5 | GTP | Gas Treatment/Treating Plant |  | Газоочистительная установка
| GTP | Giprotruboprovod (CPC subcontractor; Russian Federation Design Institute) |  | АО «Гипротрубопровод» (субподрядчик ФД)
| GTS | Gas-Turbine Station | ГТС | Газотурбинная станция
| GTU | Gas-Turbine Unit | ГТУ | Газотурбинная установка
| GUS | Global Universal Work (Operating) Station | ПГП | Пульт глобального пользователя
| GUS | Global User Station (Honeywell - operator station), Global User System |  | Станция глобального пользователя (рабочее место оператора по терминологии "Ханиуэлл")
| GW | Waste Gas, Off Gas |  | Сбросной газ
| GWMP | ground water monitoring plan |  | план контроля уровня грунтовых вод
| GWSB | Galvanised steel wire braid |  | оплетка из оцинкованной стальной проволоки
| H | Hydraulic |  | гидравлика / гидравлический
| H | Height |  | высота
| H & M | hit and miss |  | несортовой; нестандартный
| H&MB | Heat and Material Balance |  | Материально-тепловой баланс
| H.D. | hold down (e.g.:bolt) |  | анкерный (болт)
5 | H/R | hose reel |  | пожарный шланг
| H2S | Hydrogen sulfide |  | Сероводород
| HAC | high alumina cement |  | глинозёмистый цемент
| HAZ | Heat affeсted zone |  | Зона термического влияния
| HAZAN | Hazard Analysis |  | Анализ опасностей
| HAZOP | Hazard and Operability Study | ХАЗОП | Исследование факторов опасности и работоспособности (также – комиссия по рассмотрению опасностей ХАЗОП)
| HB | Brinell Hardness |  | Твердость по Бринеллю
| HBP | High Blower Pressure |  | высокое давление воздуходувки (котла)
| HBT | High Burner Throat Temperature |  | высокая температура амбразуры горелки (котла)
| HC | Heat Conservation |  | Теплоизоляция
5 | HC | hex cap |  | (винт) с шестигранной головкой
| HC | Hydrocarbons |  | Углеводороды
| HC | hollow core |  | пустотелый
5 | HCHT | high cylinder head temperature |  | перегрев головки цилиндра
5 | HCHT (insulation) | Heat Conservation High Temperature |  | теплоизоляционный материал для высоких температур
| HCl | Hydrogen chloride, Hydrochloric acid |  | Хлороводород, Соляная кислота
| HCP | hearing conservation program |  | программа защиты слуха
| HCS | high carbon steel |  | высокоуглеродистая сталь
5 | HD | heavy duty |  | для тяжелого режима эксплуатации
| HD | head |  | головка; оголовок
| HD, hd | hard drawn |  | твердотянутый, холоднотянутый
| HDD | Horizontal Directional Drilling |  | Горизонтальное направленное бурение
| HDD | horizontal directional drilling | ГНБ | горизонтально-направленное бурение
| HDD | HVAC ducting details |  | Элементы воздуховодов ОВКВ
| HDL | HVAC ducting layout |  | Схема воздуховодов ОВКВ
| HDM | Hydrogen content, deposit metal |  | содержание водорода в наплавленном металле
| HDMW | High Density Mineral Wool Insulation Material | ТММВ | Теплоизоляционный материал из плотной минеральной ваты
| HDOP | high density overlaid plywood |  | плотная облицованная фанера
| HDPE | High Density Polyethylene | ПЭВП | полиэтилен высокой плотности; полиэтилен низкого давления
| HE | heat exchanger |  | теплообменник
| HE&S or HES | Health, Environment and Safety (see HSE)!! | ОТ, ТБ и ООС | Охрана Труда, Техника Безопасности и Охрана Окружающей Среды
| HET | High Exhaust Temperature |  | высокая температура выхлопов (котла)
| HF | hot finished |  | отделанный в горячем состоянии
| HF, hf | high frequency |  | высокая частота
| HFD | HVAC flow diagram |  | Схема ОВКВ
5 | HFPE | High Fire Potential Equipment |  | оборудование с высокой степенью пожарной опасности
| HG | fuel gas |  | топливный газ
| HH | Heated Housing |  | Обогреваемый корпус
| HHLL | High High Liquid Level |  | аварийно-высокий уровень жидкости
| HHP | hydraulic horsepower |  | гидравлическая мощность
| HHV | High Heat Value |  | высшая теплота сгорания (топлива)
| HI | high-impact |  | обладающий высокой ударной вязкостью
| HIB | Hungarian Industrial Base |  | Венгерская промбаза
| HIC | Hydrogen induced cracking |  | Растрескивание в водородной среде
| HIIP | Hydrocarbons-Initially-In-Place |  | Начальные геологические запасы газа
| HIPPS | High Integrity Pressure Protection System |  | Высоконадежная система защиты от избыточного давления; Высоконадежная предохранительная система давления
| HIPPs/BV4 |  |  | Клапан интегрированной системы защиты от избыточного давления (в некоторых таблицах обозначается как "BV4").
| HIRA | Hazard Identification Risk Analysis |  | анализ рисков
| HIS | heat stress index |  | индекс теплового стресса
5 | HL ; H/L | high level |  | высокий уровень
| HLL | Highest Liquid Level |  | максимальный уровень жидкости
| HMB | Heat & Material Balance |  | Материально-тепловой баланс
| HMD | hollow metal door |  | пустотелая металлическая дверь
| HMI | Human-machine interface |  | интерфейс "пользователь-машина"
| HMV | Hydraulic Motor Operated Valve |  | гидравлический клапан с электроприводом
| HO | higher output (лампы) |  | повышенной мощности
5 | HO | Houston (office) |  | Хьюстон
5 | HO | home office |  | главная контора (фирмы)
| HOA | Hand-Off-Auto |  | Многопозиционный ручной переключатель «ручное управление – выключено - автоматическое управление»
| HOFR | Heat, oil & fire retardant |  | Пожаро- и маслостойкий (материал)
| HOL | High Oil Level |  | высокий уровень масла (в картере водяного насоса котла)
| HOMX | Home Office Management Control System |  | Система управления и контроля в головном управлении фирмы
5 | HOR | hydraulic oil return |  | возврат гидравлического масла
5 | HOS | hydraulic oil supply |  | подача гидравлического масла
| HOV | High occupancy vehicle |  | автомобиль большой вместимости
| HP | high pressure | ВД | высокое давление
| HP | high powered |  | большая мощность
| HP, hp | horse-power | л.с. | лошадиная сила
| HPD | HVAC piping detail |  | Элементы трубопроводов ОВКВ
| HPFL | high point floor level |  | верхняя точка пола
| HPFS | high point finished surface |  | высшая точка законченной/отделанной поверхности
| HPL | HVAC piping layout |  | Трубопроводная схема ОВКВ
| HPLC | high performance liquidchromatography |  | высокоэффективная жидкостная хроматография
| HPM | Honeywell Process Manager |  | система управления процессом HPM
| HPM | High Performance Process Manager (Honeywell) | БПА | Быстродействующий процесс-администратор ("Ханиуэлл"), Система управления процессором HPM
| HPP | high point of pavement |  | верхняя точка отмостки
| HPPE | high performance polyethylene | ПЭВД | высокопрочный полиэтилен; полиэтилен высокого давления
| HPPE (dated) | high pressure polyethylene | ПЭНП ПЭВД | Полиэтилен низкой плотности Полиэтилен высокого давления
| HPS | high pressure sodium (lamp/luminaire/tube) |  | натриевая лампа высокого давления
| HPS-T | high pressure sodium - tube |  | натриевая лампа высокого давления - трубка
| HPU | hydraulic power unit |  | гидравлическая силовая установка; силовой гидравлический блок; гидроприводная установка
| HR | high resistance |  | большое сопротивление
| HR | handrail |  | поручень
| HR | Hot Rolled |  | горячекатаная (маркировка стали) (мет.)
| HR | Human Resources |  | Отдел кадров; отдел людских ресурсов
| HRC | High-Rupturing Capacity (power fuse) |  | Высокочувствительный плавкий предохранитель
| HRC | High Rupture Capacity |  | высокая отключающая способность (эл.)
| HRS | high-rack storage (экон.) |  | многоярусный склад
| HRSG | Heat Recovery Steam Generator |  | Парогенератор-утилизатор (-рекуператор)
| HS | Hand Switch |  | ручной выключатель (КИП)
| HS | hermetically sealed |  | герметически уплотненный; герметизированный
| HSB | Hot-Standby |  | Горячий резерв
| HSB | high strength bolt |  | высокопрочный болт
| HSE | Health, Safety & Environment(al) | ОТ, ТБ и ООС | Охрана Труда, Техника Безопасности и Охрана Окружающей Среды
| HSE | Health and Safety Executive |  | инспектор по охране труда и технике безопасности
| HSE&S | Health, Safety, Environmental & Security | ОТ, ТБ и ООС/ОРБ | Охрана Труда, Техника Безопасности и Охрана Окружающей Среды и обеспечение режима безопасности
| HSEQ | Health, Safety, Environment & Quality |  | Охрана Труда, Техника Безопасности и Охрана Окружающей Среды и Контроль Качества
| HSE-RA | Health, Safety, Environment - Regulatory Affairs | ОТ, ТБ и ООС и НПО | Охрана Труда, Техника Безопасности и Охрана Окружающей Среды и нормативно-правового обеспечения
| HSLA | High Strength Low Alloy |  | высокопрочная низколегированная (сталь) (содержит не более 2% легирующих элементов и от 0.10 до 0.33% углерода) (тр./ мет.)
| HSP | High Steam Pressure |  | высокое давление пара (котла)
| HSPE | High Strength Polyethylene |  | высокопрочный полиэтилен
| HSR | High Sulphate Resistant (cement) |  | сульфатостойкий цемент; цемент (высоко)стойкий к воздействию сульфатов
| HSS | hollow structural steel (element/member) |  | полый строительный элемент
5 | HSSD | high sensitivity smoke detector |  | высокочувствительный детектор дыма
5 | HSSD | high sensitivity smoke detection |  | высокочувствительная система обнаружения дыма
| HST | High Steam Temperature |  | высокая температура пара (котла)
| HT | heat treatment |  | термическая обработка
| HT | Heat Treated |  | термообработанная (маркировка стали) (мет./ тр.)
| HT | high temperature |  | высокая температура
| HT | high tension |  | высокое напряжение
| ht | heat |  | теплота
| HT | high tensile |  | с высоким пределом текучести
| HTC | Houston Translation Coordinator |  | Координатор переводов в Хьюстоне
| HTD | Hiway Traffic Director |  | директор магистрали данных (КИП)
5 | HTHW | high temperature hot water (re: heating system; over 100 deg. C) |  | высокотемпературная система водяного отопления
| HTM | high temperature |  | высокая температура
| HTQ | high tensile quality |  | марка стали с высоким пределом текучести
| HTR | Heater |  | отопительное устройство / обогреватель / калорифер
| HTS | high tensile steel |  | высокопрочная сталь
| HTS | High-tensile strength |  | высокая прочность при растяжении
| HTTP | HyperText Transfer Protocol |  | Протокол передачи гипертекста; Протокол HTTP
| HUC | Hook-up & Commissioning |  | подключение и пуско-наладка
| HV | Vickers Hardness |  | Твердость по Викерсу
| HV | Heating and Ventilating |  | отопление и вентиляция (часть системы ОВКВ)
| HV | Hungarian Village |  | венгерский поселок [то же, что и TCOV] (ТШО)
| HV | Half vacuum |  | 0,5 бар абс.
| HV, hv | high voltage |  | высокое напряжение
| HVAC | Heating, Ventilation and Air Conditioning | OВКВ | Отопление, вентиляция и кондиционирование воздуха
| HW | hammer welding |  | кузнечная сварка
| HWR | Hot Water Return |  | возврат горячей воды / линия возврата горячей воды (котла)
| HYS | high yield steel |  | сталь высокой текучести
| HYSYS | computer program |  | фирменный программный комплекс (моделирование технологических процессов)
| HZ / Hz | Hertz |  | Гц, герц (единица измерения частоты тока) (эл.)
| I | Current |  | ток
| I & C | Instruments and Control |  | КИП и система управления
| I.D. | Inside (internal) diameter | Дв | Внутренний диаметр
| I.P. | Institute of Petroleum |  | Институт нефти
| I/F | Interface |  | интерфейс
| I/O, IO | Input/ Output |  | ввод/вывод
| I/P | Input |  | вход / входной (КИП)
| I/P | Current to Pneumatic |  | электропневматический
| I/P | Current:Pressure: (conversion of control signal) See also: P/I |  | Электропневматический (н.пр.: преобразователь)
| I/PA | Current to Pneumatic Alarm |  | электропневматический (аварийный) сигнал
| I/Scr | Individual screen |  | индивидуальный экран
| I/W | Injection Well |  | нагнетательная скважина
| IA | instrument air |  | воздух для КИП (КИП)
| IA/PA | Instrument Air/Process Air |  | Воздух КИП/технологический воздух
| IAM | Intelligent Actuation and Мeasurement |  | Логическое активирование и измерение
| IB | induction brazing |  | индукционная пайка; пайка токами высокой частоты
| IB | Industrial Base |  | Промбаза (ТШО)
| IBD | Instrument Cable Block Diagram |  | Блок-схема кабелей КИП и А
| IBDN | Intra Building Distribution Network (tel.) |  | распределительная сеть между зданиями
| IC | Internal Concavity |  | вогнутость корня (дефект сварного шва) (св.)
| IC | Integrated Circuit | ИС | интегральная схема (элетроника)
| iC4 | iso-Butane (4 carbon atoms, 10 hydrogen atoms) |  | Изобутан (4 атома углерода, 10 атомов водорода)
| iC5 | iso-Pentane (5 carbon atoms, 12 hydrogen atoms) |  | Изопентан (5 атомов углерода, 12 атомов водорода)
| ICA | Intra-Central-Asia Pipeline | ИЦА | Интергаз Центральная Азия
| ICARUS | ICARUS computer program |  | Модель ИКАРУС (программное обеспечение для расчета расходов (сметы))
| ICCP | Impressed current cathodic protection |  | катодная защита наложенным током
| ICR | Inspection & Certification Requirements |  | Требования к инспектированию и сертификации
| ICRP | International Commission on Radiological Protection | МКРЗ | Международная комиссия по радиологической защите
| ICS | Incident Command System |  | Система управления ликвидацией аварий; система управления в чрезвычайной ситуации; система аварийного управления; система руководства по плану ликвидации аварии
| ICS | Information & Communication Systems/Services | СИС | Системы/службы информации и связи
| ICS | Internal Candidate Search |  | внутренний поиск кандидатов (ТШО)
| I-Csg | intermediate casing (нефть) |  | промежуточная обсадная колонна
5 | ICSQIP | Individual Contractor Safety and Quality Improvement Programme |  | Индивидуальная программа Подрядчика по улучшению техники безопасности и качества
| ICSS | Integrated Control and Safety System | ИСУБ
| ID | Inside (internal) diameter | Дв | Внутренний диаметр
| ID | induced draft |  | принудительная тяга (вытяжная)
| ID | Identification |  | Обозначение‚ опознание, распознание, маркировка
| IDC | Insulation Displacement Connector |  | Самозачищающий соединитель
| IDC | issue design criteria |  | выдавать критерии проектирования | Индивидуальная программа Подрядчика по улучшению техники безопасности и качества
| IDC | issued for design check |  | техническая документация "выдано для контроля проекта" (категория техдокументации)
| IDC | Internal Design Check |  | внутренняя проверка проекта
| IDC | Internal Document Control |  | Для Комментариев Внутри Отдела (пометка на спецификациях, чертежах)
| IDLH | Immediately Dangerous to Life or Health |  | представляющий непосредственную угрозу для жизни и здоровья (материал, химреагент)
| IDS | Interface and Data Specification |  | Технические требования на интерфейс и формат данных
| IDS | Instrument Data Sheet |  | лист технических данных [техпаспорт] на КИП (обозначение типа документа)
| IEC | International Electrical Code |  | Международные Электротехнические Нормы
| IEC | International Electrotechnical Commission | МЭК | Международная электротехническая комиссия
| IEE | Institute of Electrical Engineers (UK) |  | Институт инженеров-электриков (Великобритания)
| IEEE | Institute of Electrical and Electronics Engineers | ИИЭР | Институт инженеров по электротехнике и радиоэлектронике
| IF | Inside face |  | внутренняя грань; внутренняя лицевая поверхность
| IFA | Issued for Approval |  | Выпущено для утверждения
| IFB | Issued for Bid Purposes |  | Выпущено для тендера
| IFC | Indirect Field Cost |  | Косвенные эксплуатационные затраты
| IFC | Issued for Construction (used to be AFC: Approved for Construction) |  | Выпущено для строительства
| IFD | Issued for Design (used to be AFD: Approved for Design) |  | Выпущено для проектирования
| IFE | in-flight entertainment (авиа) |  | развлечения во время полета
| IFE | Issued for Enquiry |  | Выпущено для запроса
5 | IFESD | injection fluid ESD |  | АО системы нагнетания рабочего флюида
| IFI | Issued for Information |  | Выпущено для информации
| IFL | initial fluid level |  | начальный уровень жидкости (нефть)
| IFM | Issued for Implementation |  | Выпущено для реализации
| IFN | Issued for Action |  | Выпущено для выполнения действий
| IFP | Issued for Purchase/Procurement |  | Выпущено для закупки
| IFP | intumescent paint fire protection |  | противопожарное защитное лакокрасочное покрытие
| IFR | Issued for Review |  | Выпущено для рассмотрения
| IFRC | Issued for Review & Comments |  | Выпущено для рассмотрения и комментариев
| IFS | Infield SCADA (КИП) |  | Внутрипромысловая СКАДА
| IH&S | Industrial Hygiene and Safety |  | промышленная гигиена и безопасность
| IH&S KE (rating) | industrial hygiene and safety key elements (rating) |  | балл по ключевым элементам промгигиены и техники безопасности
5 | IIF | Incident & Injury Free |  | Культура труда "без травм и происшествий"
| IIW | International Institute of Welding | МИС | Международный институт сварки
| IJ | Monolithic isolation joint |  | монолитное изолирующее соединение
| IL | Instrumentation Layout |  | План Расположения КИП(иА) (обозначение типа документа)
5 | IL | inversed (invert) level |  | отметка низшей точки дна; отметка дна трубопровода
| ILK | Interlock |  | блокировка (КИП)
| ILT | Integrated Laboratory Technologies |  | Integrated Laboratory Technologies
| IM | Inventory Management system (экон.) | УЗ | система управления запасами
| IM | Information Manager |  | Менеджер по информационным системам
| IM | Information Memorandum |  | Информационная записка
| IMD | Instrument Mounting Detail |  | Монтажный чертеж прибора
| IMDG | International Maritime Dangerous Goods (Code) |  | Международные нормы по морским перевозкам опасных грузов
| IMG | Information Management Group |  | Информационно-организационная группа
| IMG | Implementation Guide for Enterprise Management (экон.) |  | Руководство по внедрению управления предприятием
| IML | Incoming Matching Loss (tel.) |  | Затухание входящего вызова
5 | IMS | Information Management System |  | Система контроля и управления данными/информацией
| INCOTERMS | INternational COmmercial TERMS
| INR | Impact noise rating |  | нормируемый уровень ударного шума
| INT | Integral [Seat] |  | в цельном [в одном] исполнении с клапаном (седлом) (тр.)
| INTRF | interface |  | интерфейс
| IOC | Interoffice Correspondence |  | межофисная корреспонденция
| IOM | Installation Operation and Maintenance | МЭО | Монтаж, эксплуатация и техобслуживание
| IOM | Installation and Operating Manual |  | Инструкция по Монтажу и Эксплуатации; Руководство по установке, эксплуатации (и обслуживанию)
| IOP | Input/Output Processor | ПВВ | Процессор ввода-вывода
| IOU | "I owe you" note (re: debt) |  | долговая расписка
| IP | Ingress Protection |  | Защита от несанкционированного входа; Защита от проникновения
| IP | Isolation point |  | Отглушение
| IP | Incomplete Penetration |  | неполный провар (дефект сварного шва) (св.)
5 | IP | intersection point | ТП | точка пересечения (н.пр.: трассировка трубопр-да)
| IP & ID | Intelligent Piping & Instrument Drawings |  | электронные версии схем трубопроводов и КИП
| IPA | Independent Project Analysis, Inc. |  | Фирма Индепендент “Проджект Аналисис, Инк.”
| IPCD | Integrated protection and control device |  | Интегрированное устройство защиты и управления
| IPD | Individual protective device |  | индивидуальное средство защиты
5 | IPESD | injection pipeline emergency shutdown |  | АО нагнетательной линии
| IPMT | Integrated Project Management Team | КГУП | Комплексная группа управления проектом
| IPP | Integrated Project Planning |  | Комплексное планирование проекта
| IPR | Independent Project Review |  | Независимая экспертиза проекта
| IPR | inflow performance relationship (нефть) |  | зависимость характеристики притока
| IPS | Iron Pipe Size |  | обозначение Классификации Толщины Стенки Труб по Массе
| IQ | Installation qualifications |  | Квалификация монтажных организаций (монтажников)
| IR | internal resistance |  | внутреннее/собственное сопротивление;
| IR | insulation resistance |  | сопротивление изоляции
| IR | Incident Rate |  | коэффициент происшествий (т/б) (ТШО)
| IR | Isoprene Rubber |  | изопреновый каучук
| IR | Industrial Relations |  | Трудовые отношения
| IR | Infra Red | ИК | Инфракрасный
| IR free | (cathodic protection)
| IRC | Investment Recovery Center |  | Центр по утилизации вторичных отходов
| IRC | Intermediate Regulatory Control |  | Нормативный контроль на промежуточном этапе
| IRCC | Ionics Resources Conservation Company
| IRMC | Incident response management centre |  | Кабинет для экстренных совещаний
| IS | Intrinsically Safe |  | Искробезопасный
| IS | Isolated Slag |  | изолированное шлаковое включение (дефект сварного шва) (св.)
| IS | Information Services |  | Информационные службы
| IS & Y | Inside Screw and Yoke |  | с внутренним штоком / (клапан, задвижка) (тр.)
| ISA | Instrumentation Systems and Automation Society |  | Общество автоматизации и систеи КИП и А
| ISA | International Federation of National Standardisation Associations |  | Международная Федерация Национальных Ассоциаций по Стандартизации
| ISDN | Integrated Services Digital Network (tel.) |  | Цифровая сеть связи с комплексными услугами
| ISIP | initial shut-in pressure (нефть) |  | начальное давление при закрытии (в испытателе пластов, спускаемом на бурильной колонне); начальное давление при закрытии (скважины)
| ISO | Isometric [Drawing] |  | изометрический чертеж, чертеж в изометрической проекции
| ISO | Initial Safety Orientation |  | вводный инструктаж по ТБ (т/б)
| ISO 9000/9001 | International Organization for Standardization (International Standards Organization); series 9000 & 9001 | МОС | Международная организация по стандартизации, стандарты серий 9000 и 9001
| ISP | Internet Service Provider |  | провайдер Интернет-услуг
| ISS | "International Support Services" |  | компания-подрядчик (СП, официально зарегистрированное и работающее в Казахстане)
| IST | inside trim |  | обрамление внутренних проемов, карнизов
| ISW | Indoor Switchgear | ЗРУ | Закрытое рапределительное устройство (для установки в помещении)
| IT | initialization testing |  | контроль при загрузке
| IT | Information Technology |  | Информационная (компьютерная) технология
| ITB | Invitation to Bid |  | Приглашение к участию в конкурсе; приглашение к участию в торгах или тендере
| ITC | Instruction to Contractor |  | инструкция подрядчику; задание подрядчику
| ITC | Indicated Total Cost |  | Указанная общая стоимость
5 | ITF | Invoice transmittal form | ФВС | Форма выставления счета-фактуры
| ITP | Inspection & Test Plan | ППИ | План проверок и испытаний
| ITS | Instruction to Supplier |  | инструкция поставщику
| ITT | Invitation to Tender |  | приглашение к участию (на участие) в торгах / тендере
| ITU | International Telecommunications Union | МСЭ | Международный союз электросвязи
| IUC | Internal Undercut |  | внутренний подрез (дефект сварного шва) (св.)
| IUE | Internal Upset Ends |  | с высаженными внутрь концами (НКТ) (тр./ бур.)
| IW | Injection Well |  | нагнетательная скважина
| IW | induction welding |  | индукционная сварка
| IWMF | Integrated Waste Management Facility | КОЛО | Комплексный объект ликвидации отходов
5 | IWV | injection wing valve |  | боковая задвижка нагнетательной линии
| J & P | joists and planks |  | брусья и доски
| JB | junction box (электр.) |  | распределительная коробка; разветвительная коробка
| JBS | Junction box schedule |  | Ведомость соединительлных коробок
| JCPS | Johnson Controls Protective Systems |  | (название фирмы)
| JCU | Jackson Candle Units |  | единицы Джексона (единица измерении мутности)
| JDE | JD Edwards |  | система учета Дж.Д.Эдвардс
| JETS | Job Exposure Tracking System |  | система учета вредных воздействий на рабочем месте
| JIS | Japanese Industrial Standard |  | Японский Национальный Стандарт
| JIT | Just In Time |  | Своевременные поставки
5 | JMJ | company name |  | JMJ
| JP | Junction Point | УП | узел подключения (КИП)
| JP | Job Pack |  | Пакет Документации (на выполнение каких-либо работ) (обозначение типа документа) (ТШО)
| JSA | Job Safety Analysis |  | анализ степени опасности работы
5 | JSC | joint stock company (usually OSJC - 'open') | ОАО | Открытое акционерное общество
| jt | joint (нефть) |  | штука (при подсчете труб)
| JT | Joule-Thompson |  | Клапан Джоуля-Томпсона
| JTA | Job Task Analysis |  | анализ задачи
| JV | joint venture | СП | совместное предприятие
| K | Kelvin |  | Кельвин, (градусов) Кельвина
| K | Thousand |  | знак, применяемый для обозначения тысяч
| KB | kelly bushing (нефть) |  | вкладыш ротора под ведущую штангу
| KCC | Kazakh Code Compliance |  | соответствует казахстанским нормативным требованиям
| KCS | Kazakhstan Company: "KazakhstanKaspiiShelf" |  | КазахстанКаспийШельф
| KDI | Kazakh Design Institute |  | Казахстанский проектный институт
| KEOGOC | Kazakhstan Electricity Grid Operating Company |  | Казахстанская компания по эксплуатации энергосетей
| KEP | "KazEchoProject" |  | "Казэкопроект" (компания-подрядчик ТШО, подготовка проектов для экологической экспертизы)
| KG&S | Kazakstan Goods and Services | КТиУ | Казахстанские товары и услуги; также - Группa использования Казахстанских товаров и услуг
| KGD | known geological distribution (нефть) |  | известное геологическое распределение (напр., трещин)
| KIO | Karachaganak Integrated Organization | КИО | проект Карачаганак
| KJR | Key Job Responsibility |  | Основные должностные обязанности
5 | KLF | Keylock female
5 | KLM | Keylock male
5 | KM | kill medium |  | раствор для глушения скважин (бетон или раствор солей)
| KMG | Kaspymunaigaz (CPC subcontractor; Russian Federation Design Institute) |  | Институт «Каспиймунайгаз» (субподрядчик КТК)
| KMS | Korolev metering station |  | замерный узел на королевском месторождении
| KNMG | KazNipiMunayGas |  | "КазНипиМунайГаз" – компания-подрядчик ТШО
| KO | Kazakh Oil |  | Казахская нефть
| KO | kick off (нефть) |  | резкий изгиб (скважины) ???
| KO Drum | Knockout drum |  | газожидкостный сепаратор, каплеотбойник, газосепаратор
| KO meeting | kick-off meeting |  | планерка
| KOD | kick-off depth (нефть) |  | глубина отхода бокового ствола
| KOH | potassium hydroxide |  | гидроокись калия, едкий калий;
| KOP | kick-off point (нефть) |  | точка начала набора кривизны (ствола скважины)
5 | KP | Kilometer post/point | КП | Километровый столб; километровая отметка
| KP | kickplate |  | нижняя предохранительная металлическая планка двери
| KP & D | kickplate and drip |  | нижняя предохранительная металлическая планка двери с отливом/слезником
| kPa | kilopascal |  | килопаскаль
| KPI | Key Performance Indicators |  | ключевые производственные индикаторы [показатели]
5 | KPO | Karachaganak Petroleum Operating bv | КПО
| KRA | Key Result Area |  | Направление ключевых результатов
| KSA | Key Supplier Agreement |  | Договор с основным поставщиком
| KSC | Kaspi Shelf Consortium | ККШ | Консорциум "Каспийшельф"
| KSI / ksi | Kilopounds Per Square Inch |  | 1000 фунтов на кв.дюйм, 1000 фунт/дюйм2
| KTL | Complex Technological Line | КТЛ (калька с русского) | Комплексная технологическая линия
| KTO | Kaz Trans Oil (Kazakhstan pipeline company - main supplier of drinking & utility water) |  | Казтрансойл - (Казахстанская трубопроводная фирма)
| KTZ | Kazakhstan Railways | КТЖ | КазахТимурЖолы
| kVA | Kilo-Volt-Amps (a measure of apparent electric power) (эл.) | кВА | киловольт-ампер (эл.)
| kVAR | Kilo-Volt-Amps-Reactive (a measure of reactive electric power) (эл.) | кВАр | киловольт-ампер реактивной мощности (эл.)
| kVp | kilovolt peak |  | пиковое напряжение в киловольтах
| kW | Kilowatt (a measure of real electric power) | кВт | (единица мощности) (эл.)
| KWH / kWh | Kilowatt-hours |  | киловатт-часы (эл.)
| L | Angle |  | уголок (вид сортового проката) (стр./ мет.)
| L & CM | lime and cement mortar |  | известково-цементный строительный раствор
| L & L | Latch and lock |  | замок с защелкой
| L & P | Lath and plaster |  | дранка и штукатурка
| L & S.P. | Lighting & Small Power |  | освещение и маломощное оборудование
| LA | Level Alarm |  | сигнализатор уровня / сигнал уровня (КИП)
| LA | Lightning arrester |  | молниеотвод
| LA | LukArco |  | Лукарко (фирма)
| LACT | LACT (Lease Automatic Custody Transfer) meter |  | Узел коммерческого учета нефти
| LAN | Local Area Network | ЛВС | Локальная вычислительная (компьютерная) сеть
| LAN | Local Area Network (Highway, Bus) | ЛВС | Локальная вычислительная сеть (магистраль, шина)
| LAN/WAN | Local Area Network / Wide Area Network | ЛВС/ГВС | Локальная вычислительная сеть/Глобальная вычислительная сеть
| LASRPC | Low Alkali Sulfate Resisting Portland Cement |  | сульфатостойкий портландцемент с низким содержанием щелочей (стр.)
| LBD | Local Business Development |  | отдел развития местного предпринимательства
5 | LBE | lead board engineer (board operator) | ВИТЦО | (Ведущий Инженер-Технолог Центральной Операторной) Ведущий инженер пульта
| LBS | Load Break(ing) Switch |  | выключатель нагрузки (эл.)
| LC | letter of credit (экон.) |  | аккредитив; аккредитив, ,; аккредитив
| LC | Level Control(ler) |  | регулятор уровня [тж. LIC] (КИП)
| LC | Lock Closed |  | зафиксирован в закрытом положении (клапан с ручным управлением) (тр.)
| LC | lead-covered |  | освинцованный (оплетка кабеля)
5 | LC | load case |  | расчетная нагрузка
| LCC | Life Cycle Cost |  | стоимость обеспечения срока службы
| LCCA | Life Cycle Cost Analysis |  | анализ стоимости обеспечения срока службы
| LCD | liquid-crystal display | ЖКД | жидкокристаллический дисплей (элнк.)
| LCH | Level Control(er) High |  | регулятор высокого уровня [тж. LICH] (КИП)
| LCL | Less container load |  | (кол-во) менее контейнерной партии (обозначение мелкой поставки)
| LCM | lost-circulation material (нефть) |  | экранирующий наполнитель
| LCM | loose cubic meter |  | кубический метр сыпучего (насыпного) материала
| LCN | Local Control Network | ЛСУ | Локальная сеть управления
| LCNE | Local Control Network Extension |  | Расширитель ЛСУ
| LCR | Local Control Room | MO | Местная операторная (диспетчерская)
| LCSG | Long Casing [round thread] |  | длинная круглая резьба обсадных труб (маркировка резьбы) (бур.)
| LCST | Largest Capacity Single Train |  | Единичная технологическая линия максимальной производительности
| LCV | Level Control Valve |  | клапан-регулятор уровня
| LD | Low Draft |  | малая тяга (котла)
| LDB | lighting distribution board |  | распредщит (системы) освещения
| LDE | Lead Discipline Engineer |  | Ведущий инженер дисциплины
| LDG | landing |  | лестничная площадка
| LDID | Logical Device Identifier |  | логический идентификатор устройства (КИП)
5 | LDPE | low density polyethylene |  | полиэтилен низкой плотности
| LDV | light-duty vehicle |  | легковой автомобиль
| LED | Light Emitting Diode | СИД | светодиод; светоизлучающий диод
| LEL | lower explosive limit |  | нижний предел взрываемости
| LEN | Lenmorniiproekt (CPC subcontractor; Russian Federation Design Institute) |  | Институт «Ленморниипроект» (субподрядчик КТК)
| LER | Local Equipment Room |  | Местная аппаратная
| LF | Lack of Fusion |  | непровар (дефект сварного шва) (св.)
| LF | Linear Foot |  | погонный фут (в перечнях материалов)
| LFC, lfc | Low Frequency Current |  | ток низкой частоты
| LFD | Load factor design |  | расчет по предельным нагрузкам
| LFHH | Low Feed High Head (pump) |  | (насос) с малой подачей и высоким напором
| LFL | Lower Flammable Limit |  | Нижний предел воспламеняемости
5 | LFPE | Low Fire Potential Equipment |  | оборудование с низкой степенью пожарной опасности
| LG | Level Gauge |  | уровнемер / указатель уровня (КИП)
| LG | ladder guide clip |  | направляющий хомут лестницы
| LGR | Liquid-Gas Ratio | ГЖФ | Газожидкостной фактор, соотношение жидкости и газа
| LH | Left Hand |  | левосторонняя (резьба)
| LHPC | Low Heat Portland Cement |  | низкотермичный портландцемент (стр.)
| LHV | Lower heating value Low heat value |  | Нижняя теплотворная способность Низшая теплота сгорания (топлива)
| LI | Level Indicator |  | уровнемер
| LIA | Low Instrument Air |  | низкий поток воздуха КИП (котла)
| LIB | Load indicating bolt |  | высокопрочный болт с устройством контроля усилия натяжения
| LIC | Level Indicating Control(er) |  | регулятор уровня [тж. LC] (КИП)
| LICH | Level Indicating Control(ler) High |  | регулятор высокого уровня (КИП)
| LIFO | last in first out (экон.) |  | обработка в обратном порядке
| LIP | Local Interface Panel |  | местная соединительная панель
| LIT | Level Indicator Transmitter |  | (индикаторный) датчик уровня
| LJ | Lamination [Laminated] Joint |  | соединение (труб) в замок
| LK | leak |  | утечка
| LL | lateral log (нефть) |  | боковой каротаж
5 | LL | live load |  | переменная нагрузка
5 | LLBB | long legs back to back (constr.) |  | тавр из 2х уголков, широкая полка к широкой полке
| LLCR | Loan life coverage ration |  | Коэффициент покрытия обязательств на протяжении срока действия кредитов
| LLE | Long Lead Equipment |  | Оборудование с длительным сроком поставки
5 | LLH | long leg horizontal (constr.) |  | уголок с горизонтальной широкой полкой
5 | LLOS | long leg outstanding (constr.) |  | уголок с широкой полкой наружу
| LLP | Limited Liability Partnership | ТОО | Товарищество с ограниченной ответственностью
5 | LLV | long leg vertical (constr.) |  | уголок с вертикальной широкой полкой
| LMC | Latex Modified Concrete |  | латексноцементный бетон
| LMC-HE | High Early strength Latex Modified Concrete |  | быстротвердеющий латексноцементный бетон (с ранним нарастанием прочности)
| LMI | Local Management Interface |  | Интерфейс локального управления
| LMS/DMS | Load Management System/Distribution Management System |  | Управленческая система нагрузок и распределения
| LMTD | Log Mean Temperature Difference |  | Среднелогарифмический перепад температуры
| LNG | liquefied natural gas | СПГ | сжиженный природный газ
| LNGC | liquefied natural gas carrier |  | метановоз; газовоз
| LO | Lock Open |  | зафиксирован в открытом положении (клапан с ручным управлением) (тр.)
| LO | Lube Oil |  | смазочное масло
| LOA | Length overall |  | габаритная длина
| LOC | Local Operations Center |  | Местная операторная
| LOD | limit of detection |  | расчетный нижний предел чувствительности
| LOI | loss of ignition |  | потери при прокаливании (хим.)
| LOI | Letter of Intent |  | письмо о намерениях
| LOL | Low Oil Level |  | низкий уровень масла (в картере водяного насоса котла)
| LOR | Local Off Remote |  | Многопозиционный ручной переключатель «местное – выключено - дистанционное управление»
| LP | Local Panel |  | Местная панель
| LP | light/lamp post |  | столб/мачта освещения
| LP | Line Pipe |  | труба линейной части трубопровода / трубопроводная труба / для трубопроводных труб (тр.)
| LP | Low Pressure |  | низконапорный, низкого давления / низкое давление (тр.)
| LP | Low Point |  | низшая точка (трубопровода, конструкции) (тр.)
| LP | Loss Prevention |  | Охрана Труда; отдел Охраны Труда (ТШО)
| LPE | liquid phenolic epoxy |  | жидкая фенол-эпоксидная смола
| LPFS | low point finished surface |  | низшая точка законченной поверхности
5 | LPG | Liquefied Petroleum Gas | СУГ | Сжиженный углеводородный газ (ТШО); (also known widely as: СНГ - сжиженный нефтяной газ)
| LPI | liquid penetrant inspection |  | контроль методом проникающих жидкостей
| LPO | lowest proved oil (нефть) |  | нижняя отметка получения притока
| LPP | low point of paving |  | нижняя точка отмостки
| LPR | Linear Polarisation Probe |  | линейный поляризационный датчик
| LPS | Line Pipe Size |  | диаметр (труб) линейной части трубопровода
| LPS | Large panel system |  | крупнопанельная система (зданий)
5 | LPT | liquid penetrant test |  | капиллярная дефектоскопия
| LR | Long Radius |  | с большим радиусом гиба (отвод) / большой радиус (тр.); радиус кривизны (ствола скважины) (бур.)
| LR | Level Recorder |  | самопишущий уровнемер (КИП)
5 | Lr | roof live load |  | переменная нагрузка на кровлю
| LRC | Locked Rotor Current |  | Ток заторможённого электродвигателя; ток при заторможённом роторе
| LRQA | Lloyd's Register Quality Assurance |  | Стандарты обеспечения качества согласно регистра Ллойда
| LRU | line replaceable unit (электрон.) |  | быстросменный блок
| LS | ladder support clip |  | опорный хомут лестницы
| LS | Lump Sum |  | фиксированная, аккордная сумма (оплата)
| LS | Low Stress |  | с низкими напряжениями (сталь) (тр.)
| LS | Level Switch |  | реле уровня (КИП)
| LS | Left side |  | левая сторона
| LSC | ladder support clip |  | крепежная деталь/скоба для монтажа лестниц
| LSD | Logic schematic diagram |  | Логическая принципиальная схема
| LSE | lead structural engineer | ВИСК | ведущий инженер по строительным конструкциям
| LSF | Low Smoke and Fume |  | с низким выделением дыма и паров/газов при горении;
| LSF | Low Smoke Flame Retardant Halogen Free (cable) |  | (Кабель) с низким выделением дыма и галогенов при горении, огнеустойчивый
| LSG | ladder support guide |  | направляющая лестницы
| LSH | Level Switch High |  | реле высокого уровня (КИП)
| LSL | Level Switch Low |  | реле низкого уровня (КИП)
| LSLH | Low Smoke Low Halogen |  | Кабель с низким выделением дыма и галогенов (при горении)
| LSOH | Low Smoke Zero Halogen |  | Кабель с нулевым выделением дыма и галогенов (при горении)
| LSP | Low Steam Pressure |  | низкое давление пара (котла)
| LST | Low Steam Temperature |  | низкая температура пара (котла)
| LSZH | Low Smoke Zero Halogen |  | Малодымящий безгалогенный
| LT | low tension |  | Низкое напряжение
| LT | Line traced |  | с обогревом теплоспутника
| LT | Level Transmitter |  | датчик уровня (КИП)
| LT | Left |  | левый
| LT, lt | low temperature |  | Низкая температура
| LTCS | Low Temperature Carbon Steel | НТУС | низко-температурная углеродистая сталь
| LTG | lighting |  | освещение
5 | LTHW | Low temperature hot water (re: heating system; cf: HTHW) |  | горячая вода с температурой до 100 град. С
| LTI | Lost Time Incident |  | Потеря рабочего времени в результате аварий
| LTL | Less Than Truckload |  | Неполная загрузка грузового автомобиля
| LTS | Low Temperature Separator |  | Низкотемпературный сепаратор
| LTS | low temperature separation |  | низкотемпературная сепарация
| LTW | Long Term Water |  | перспективное водопользование
| LV | Low Voltage |  | Низкое напряжение
| LV | Liquid Volume |  | объем жидкости
| LVLSW | level switch |  | реле уровня (КИП)
| lw | lap weld(ed) |  | сваренный внахлёстку, приварной внахлест, нахлесточный сварной шов, сварка внахлест
| LWC | Lightweight concrete |  | легкий бетон
| LWD | Long Way Diamond |  | длина ячейки (просечно-вытяжной решетки или сетки ограждения типа "Рабица") (стр.)
| LWD | Lost Work Days | ПРВ | потери рабочего времени
| LWD IR | Lost Work Days Incident Rate | ПРВ | коэффициент происшествий с ПРВ
| LWF | Low Water Flow |  | низкий расход воды (котла)
| LWN | Long weld neck |  | длинная сварная шейка
| M | thousand |  | тысяча
| M & M | "Merz & McLellan" |  | компания-разработчик электрооборудования, систем электрозащиты и т.д.
| M&O | Maintenance & Operation |  | Техобслуживание и эксплуатация
| M&RG | Material & Reliability Group |  | Отдел материаловедения и надежности
| M&T | Marketing and Transportation |  | Маркетинг и транспортировка Сбыт и транспортировка
| M&T | Maintenance and technical support |  | Отдел технического обслуживания и технической поддержки
| M/R | Material Requisition |  | заявка/затребование на материалы, заявка на отпуск материалов (со склада)
| M/S | Material Specification | ТУ | Технические Условия на Материалы
| M/W | Manway |  | горловина, люк (емкости, резервуара)
| MA | Mechanical advantage |  | выигрыш в силе
| MABP | Maximum Allowable Back Pressure |  | Максимально допустимое противодавление
| MAC | maximum allowable concentration (also:- max. permissible conc. - maximum concentration limit) | ПДК | Предельно допустимая концентрация
| MAC | metal-arc cutting |  | дуговая резка металлическим электродом
| MAC | Manual Alarm Callport |  | ручной извещатель; пост ручного аварийного оповещения
| MAE | maximum allowable emission | ПДВ | предельные допустимые выбросы
| MAEK | Mangyshlak Electrical Networks Company | МАЭК | Мангишлакская компания электроснабжения
| MAGS | metal-arc gas-shielded (welding) |  | газоэлектрическая сварка металлическим (плавящимся) электродом
| MAINT.BDG | maintenance building |  | здание ремонтно-технических работ
| MANF | manifold |  | манифольд, коллектор
| MAOP | Maximum allowable operating pressure | МДРД | Максимально допустимое рабочее давление
| MASP | Maximum Allowable Surface Pressure |  | максимально допустимое давление, приложенное с поверхности (мет.)
| MATMAN | Material manager
| MATP | Maximum allowable transient pressure |  | Максимально допустимое неустановившееся давление
| MAWP | Maximum allowable working pressure | МДРД | Максимально допустимое рабочее давление
| max. | maximum |  | максимум
5 | MBOM | MATMAN Bill of Materials |  | Ведомость материалов с кодами МАТМАН
| MC | Marshalling Cabinet |  | Кроссовая стойка; кроссовый шкаф
| mc | malleable cast |  | ковкий чугун
| mc | moisture content |  | содержание влаги
| mc | moving coil |  | подвижная катушка
5 | MC | mechanical completion |  | механическое завершение; механическая готовность
| MCB | Miniature Circuit Breaker |  | миниатюрный автоматический выключатель; Автоматический микровыключатель
| MCC | Main Control Center | ГЦУ | Главный центр управления
| MCC | Motor Control Center | ЩСУ | Щитовая станция управления (электродвигателями)
| MCCB | moulded case circuit breaker |  | (автоматический) выключатель в литом корпусе
| MCE | mixed cellulose ester |  | смесь сложных эфиров целлюлозы
| mCF | meters from casing flange (нефть) |  | расстояние в метрах от фланца обсадной колонны
| MCL | Maximum concentration limit also: MAC; MPC; maximum allowable (permissible) concentration | ПДК | Предельно допустимая концентрация
| MCL | Maximum containment level |  | максимальная доза содержания (разных веществ в питьевой воде, воздухе и др.)
| MCP | monitoring and control panel |  | пульт контроля и управления
| MCR | Main Control Room (старое название CCR - Central c.r.)) |  | Центральная операторная
| MCR | Maximum Continuous Rating | МНП | максимальная непрерывная производительность (котла-утилизатора)
| MCS | Maximum continuous speed |  | максимальная непрерывная скорость
| MCSA | master construction service agreement |  | генеральное соглашение на выполнение строительных работ
| MD | measured depth (нефть) |  | измеренная глубина проходки; замеренная глубина, глубина (скважины) по стволу
| MD | Multi-Discipline |  | комплексный (о подряде)
| MDB | main distribution board |  | главный распределительный щит
| MDC | Mechanical details columns/vessels |  | Механические параметры колонн и сосудов
| MDD | Medium dry density
| MDEA | Methyl Diethanolamine |  | Метилдиэтаноламин
| MDEA | monodiethanolamine (хим.) | МДЭА | монодиэтаноламин
| MDF | Main Distribution Frame (tel.) |  | Кросс
| MDF | Macro-defect free |  | не имеющий видимых дефектов
| MDF | Medium Density Fibreboard |  | Строительная плита МДФ
| MDI | manual data input |  | ручной ввод данных
| MDL | minimum detection level/limit |  | предел чувствительности
5 | MDMT | minimum design metal temperature | МРТМ | минимальная расчетная температура металла
| MDS | Material Data Sheet |  | Листок технических данных на материалы
| MDS | Mechanical Data Sheet |  | технические данные на механическое оборудование
| MDS | Multiplex Data Transfer System |  | Мультиплексная система передачи данных
| MDT | Modular Formation Dynamics Tester |  | Модульный прибор динамических измерений давления пластовых флюидов
| MDU | Main Distribution Unit |  | Главное Распредустройство
| ME | manufacturing expenses |  | производственные издержки
| ME&I | Mechanical, Electrical and Instrumentation |  | Механическое оборудование, электрооборудование и приборы КИП
| MEA | monoethanol amine (хим.) |  | моноэтаноламин
| MEBR | Ministry of Ecology and Bio-resources |  | Министерсто Экологии и Биоресурсов
| MECS | Mining Equipment Certification Service |  | Агентство по Сертификации/Аттестации Шахтного Оборудования (подразделение EECS) (Великобритания)
| MEG | Mono-Ethylene Glycol (cf: TEG, Triethylene Glycol) | МЭГ | Моноэтиленгликоль
| MEJ | Major Expense Job |  | наиболее капиталоемкая работа работ, требующая больших затрат
| MEMR | Ministry of Energy and Mineral Resources |  | Министерство Энергетики и Минеральных Ресурсов
| MER | Mechanical equipment room |  | помещение для размещения механического оборудования; машинная комната
| MF | Multi-Frequency (tel.) |  | Многочастотная сигнализация
| MF | Mill finish |  | обработка на станке
| MFC | Multi-Frequency-Compelled (tel.) |  | Многочастотная сигнализация - принудительная
| MFD | mechanical flow diagram | СМО | схемы механического оборудования
| MFI | Master File Index |  | Каталог Основного Архива (DCC, Projects)
5 | MFPE | Medium Fire Potential Equipment |  | оборудование средней степени пожарной опасности
| MFT | mains failure timer |  | таймер отказа основного питания
| MG | motor generator |  | мотор-генератор
| MH | man-hour(s) | чел-час | Человеко-час(ы)
| MH | Manhole |  | люк
| MI | Malleable Iron |  | ковкий чугун (мет.)
| MIBK | Methyl Isobutyl Ketone |  | метилизобутилкетон
| min. | minimum |  | минимум
| MIRU | move in and rig up (нефть) |  | перевозить и монтировать (подъемную установку)
| MIS | Management Information System | АУС | Система управления информацией; Административная управленческая система; Управленческая информационная система
| MIYP | Minimum Internal Yield Pressure |  | допустимое внутреннее давление (минимальное внутреннее давление, при котором напряжение в теле трубы достигает предела текучести) (мет./ тр.)
| MJ | Mechanical Joints |  | затянута механическим способом (о способе затяжки трубной муфты) / механическое соединение (о способе выполнения трубного соединения) (тр./ бур.)
| MK | mark |  | марка (отметка)
| ML | Mechanical Layout |  | План Расположения Механического Оборудования (обозначение типа документа)
| ML | Material list |  | ведомость/перечень материалов
| MLBV | Main Line Block Valve |  | Магистральная задвижка
| MLSS | mixed liquid, suspended solids |  | жидкий раствор, взвешенные твердые частицы/вещества
5 | MLVS | mid-line valve station |  | промежуточный арматурный блок
| MM | Materials Management (экон.) |  | материально-техническое снабжение
| MM | Million | млн. | Миллион
| MM B/Yr. | million barrels per year |  | миллионов баррелей в год
| MM CM/Yr. | million cubic meters per year |  | миллионов кубических метров в год
| MMBO | Million Barrels of Oil |  | миллионов баррелей нефти
| MMCFD | million cubic feet per day |  | млн. куб. футов/сутки
| MMI | Man-machine interface | ЧМИ | Человеко-машинный интерфейс, интерфейс "пользователь-машина"
| MMI | mixed metal oxides |  | смешанные оксиды металлов
| MMO | materials management operations |  | управление движением материалов
| MMP | Minimum Miscibility Pressure |  | минимальное давление смешиваемости (закачиваемого агента и пластовых флюидов)
| MMR | Manpower Mobilization Request |  | Заявка на мобилизацию кадров
| MMS | Maintenance Management System |  | Система управления техническим обслуживанием
| MMS | Manpower Mobilization/Staffing |  | Мобилизация и набор кадров
| MMS | Minerals Management System (USA) |  | Система управления минеральными ресурсами (США)
| MMSCFD | Million Standard Cubic Feet per Day |  | Миллион стандартных кубических футов в сутки
| MMT | Materials Management Tool |  | Система учета движения материалов
| MMTPA | Million Tons Per Annum |  | миллионов тонн в год
| MMTPY | Million Tonnes Per Year | млн. т. в год | миллионов тонн в год
| MN | main |  | магистраль
| MNPT | Male National Pipe Thread |  | наружная стандартная трубная резьба (см. NPT) (тр.)
| MOA | Maintenance & Operations Area | РЭУ | ремонтно-эксплуатационный участок
5 | MOB | Maintenance & Operations Building |  | здание ремонтно-технических работ
| MOC | Management of change |  | руководство по внесению изменений
| MOH | Music On Hold |  | Музыкальная фонограмма в режиме удержания вызова
| MOL | maximum overall length |  | максимальная габаритная длина
| MOM | Minutes of Meeting |  | протокол совещания
| MON | octane number by the motor method (нефть) |  | октановое число по моторному методу
| MOP | Maximum Operating Pressure | МРД | Максимальное рабочее давление
| MOR | move out rig (нефть) |  | вывозить подъемник (с куста)
| MOS | Manager of Surveillance |  | Руководитель группы надзора
| MOU | Memorandum of Understanding |  | Меморандум о взаимопонимании
| MOV | Motor Operated Valves | ЭПЗ | Задвижки с электроприводом Вентиль с сервоприводом
| MP | medium pressure | СД | среднее давление
| MP | melting point |  | температура плавления
| MPa | Mega Pascal | МПа | Мега Паскаль
| MPC | Maximum permissible concentration (see also: MAC; maximum allowable concentration MCL; maximum concentration limit) |  | Предельно допустимая концентрация
| mpe (sw) | male pipe end (socket weld) |  | приварная труба с наружной резьбой
5 | MPFM | multiphase flowmeter | МФРМ | многофазный расходомер
| MPHW | Medium pressure hot water |  | горячая вода среднего давления
| MPI | Magnetic Particles Inspection |  | магнитопорошковая дефектоскопия (тр.)
| MPR | Monthly Performance Review |  | ежемесячное подведение итогов
| MPS | Miscellaneous Pipe Support |  | стандартная трубная опора
| MPS | maintenance platform steelworks | СКПО | стальная конструкция площадки обслуживания
| MPT | Minimum Pressurising Temperature |  | Минимальная температура герметизации
| MPT | Magnetic Particle Testing |  | магнитно-порошковая дефектоскопия; магнитно-порошковый контроль материалов
| MPU | Monthly Project Update |  | Ежемесячный Отчет о Выполнении Проекта (ТШО)
| MR | material requisition |  | заявка на материалы; заявка на отпуск материалов
| MR | moment of resistance |  | момент сопротивления
| MRF | medium reaction furnace |  | печь среднего реактора
| MRP | material requirement planning |  | планирование (технических) требований к материалу
| MRQ | material requisition for quotation |  | запрос на материалы для заявки
| MRT | mains return timer |  | таймер возврата основного питания
| MRT | mean radiant temperature |  | средняя температура теплоизлучения
| MS | Metering Station |  | Замерная станция; Узел учета нефти
| MS | MicroSoft
| MS, ms | mild steel |  | мягкая сталь
| MSD | Material selection diagram |  | схема выбора материалов
| MSDS | Material Safety Data Sheet (OSHA) | ББОМ | Бюллетень по безопасному обращению с материалами
| MSHA | US Mine Safety and Health Administration |  | Управление США по охране труда и промышленной гигиене в горнодобывающей промышленности
| MSL | Medium Sea Level | СВУМ | средняя высота уровня моря
| MSR | Medium/Moderate Sulphate Resistance (cement) |  | цемент средней сульфатостойкости (нефть)
| MSR | material service request |  | заявка на услуги по материально-техническому снабжению
| MSS | Manufacturer’s Standardisation Society |  | Общество предприятий-изготовителей по стандартизации
| MSS SP | Manufacturers Standartization Society Standard Procedure |  | Стандартная Процедура [Технология] Общества Изготовителей по Стандартизации
| MSTRE | moisture |  | влага
| MSTS | Minimum Specified Tensile Strength |  | нижний предел прочности на растяжение / ми-нимальный регламентированный предел прочности на растяжение (тр./ мет.)
| MSW | Municipal Solid Waste |  | Коммунально-бытовые (твердые) отходы
| MSW | Male Socket Weld |  | сварка в раструб (тип соединения) (тр.)
| MSW | municipal solid waste | ТБО | твердые бытовые отбросы
| MSYS | Minimum Specified Yield Strength |  | нижний предел текучести / минимальный регламентированный предел текучести (тр./ мет.)
| MT | magnetic particle test (welding) |  | контроль (сварных соединений) магнитопорошковым методом
| MT | material transfer |  | накладная, затребование (заявка) на перевод (получение) материалов (со склада)
| MT | metric ton |  | метрическая тонна
| MTA | Million Tons per Annum | млн. т. в год | Миллион тонн в год
| MTBF | Mean Time Between Failures |  | Средняя наработка на отказ
| MTBR | Mean Time between Repairs |  | средняя наработка до ремонта
| MTD | Mean Temperature Difference |  | Средняя разница температур
| MTF | material task force |  | Группа учета материальных запасов
| MTHW | Medium temperature hot water |  | горячая вода средней температуры
| MTO | Material Take-off |  | Ведомость материалов
| MTR | Motor |  | двигатель
| MTR | meter |  | измерительный прибор
| MTR | Material Test Report |  | Протокол/отчет испытаний материалов
| MTS | Morse taper shank |  | хвостовик с конусом Морзе (на металлообрабатывающем инструменте)
| MTS | Maximum Transient Surge |  | Максимальный импульс
| MTTF | Mean time to failure |  | средняя наработка до отказа
| MTTR | Mean Time to Repair |  | Среднее время восстановления
| MTU | Master Terminal Unit |  | основной терминал, основной абонентский пункт
| MUT | material utilization |  | коэффициент использования материалов
| MUX | Multiplexer |  | Мультиплексор
| MV | master valve |  | коренная задвижка
| MV | main valve |  | основная (головная/стволовая) задвижка фонтанной арматуры
| MV | medium voltage (eg: MV frame) |  | среднего напряжения (н.пр.: типоразмер/модель с.н.)
| MVA | Megavoltampere | МВА | Мегавольтампер
| MVA | Motor Vehicle Accident | ДТП | Дорожно-транспортное происшествие
| MVC | Multivariable Process Control |  | Управление процессом по многим переменным
| MVR | Mechanical Vapour Recompression |  | Механическая рекомпрессия пара
| MVVO’s | Mission, Vision, Values, and Objectives |  | Цели, концепции, шкала ценностей и задачи
| MW | molecular weight (хим.) |  | молекулярная масса
| MW | microwave |  | микроволны
| MW | Megawatt | МВт | единица активной мощности (эл.)
| MWD | Measurement While Drilling |  | Измерения в процессе бурения
| MWDS | Municipal Waste Disposal Site |  | городская свалка
| MWP | Maximum Working Pressure | МРД | Максимальное рабочее давление
| MWR | materials withdrawal request |  | накладная; заявка на получение материалов
| N | neutral |  | нейтраль
| N/A | not applicable |  | не применимо
| N/C | Normally Closed |  | Замкнуто в нормальном состоянии
| N/O | Normally Opened |  | Разомкнуто в нормальном состоянии
| N/R | not rated |  | не нормируется
| N:G | Net to Gross ratio |  | Соотношение нетто к брутто
| N1E | nosed one edge |  | с одной закруглённой кромкой
| NA | natural asphalt |  | природный битум
| NACE | National Association of Corrosion Engineers |  | Национальная ассоциация инженеров-коррозионистов
| NACE | National Association of Combustion Engineering |  | Национальная ассоциация теплотехники
| NaOH | Sodium Hydroxide |  | гидроокись натрия (каустическая сода)
| NAT | natural |  | натуральный, естественный
| NB | Nominal bore (Br) = NPS - Nominal Pipe Size (US) | Ду | номинальный внутренний диаметр условный диаметр
| NBBPVI | National Board of Boiler & Pressure Vessel Inspectors (USA) |  | Инспекция котлонадзора (США)
| NBIC | National Board Inspection Code |  | национальный совет по нормам инспекционного контроля
| NC | Normally Closed | НЗ | Нормально закрыт; Нормально закрытый/ замкнутый; (РК - размыкающий контакт - в случае электрических контактов)
| nC4 | Normal-Butane (4 carbon atoms, 10 hydrogen atoms) |  | Нормальный бутан (4 атома углерода, 10 атомов водорода)
| nC5 | Normal-Pentane (5 carbon atoms, 12 hydrogen atoms) |  | Нормальный пентан (5 атомов углерода, 12 атомов водорода)
| NCR | Nonconformance Report |  | Акт о несоответствии требованиям (дефектах)
| NCRR | Nonconformance Release Report |  | Акт об устранении несоответствия требованиям (дефектов)
| ND | Nominal Diameter |  | номинальный диаметр
| NDE | Non-Destructive Examination | НРК | Неразрушающий контроль; дефектоскопия
5 | NDE | non-drive end |  | ведомый конец
| NDE | Normally De-energised |  | нормально обесточенный
| NDT | Non-Destructive Testing |  | Неразрушающие испытания
| NE | Normally Energised |  | нормально запитанный
| NEC | National Electric Code |  | Государственные нормы по электротехнике (США)
| NEMA | National Electrical Manufacturers Association |  | Национальная ассоциация изготовителей электрооборудования
| NEPA | National Environmental Policy Act |  | Государственный закон об охране окружающей среды
| NER | Neutral Earthing Resistor |  | Резистор цепи заземления нейтрали
| NERC | National Environment Research Council |  | Исследовательский совет по проблемам окружающей среды
| NESHAP | National Emission Standard for Hazardous Air Pollution |  | Национальный стандарт, устанавливающий опасные уровни загрязнения воздуха промышленными выбросами
| NEWS (report) | Non-destructive examination and welding system (in-house procedure) |  | методика сварки и неразрушающего контроля
| NEXT | Near End Cross-talk (tel.) |  | перекрестные наводки на ближнем от оборудования конце
| NF | near face |  | ближняя поверхность
| NFFP | not fit for purpose |  | не пригоден для данного назначения
5 | NFI | Notice for Inspection |  | извещение о проведении испытании
| NFPA | National Fire Protection Association |  | Национальная ассоциация пожарной защиты (США)
| NG | no good |  | не годится
| NGDU | Oil and Gas Production Division | НГДУ | нефтегазодобывающее управление
| NGGS | Next Generation Gathering System | СССП | Cистема сбора следующего поколения
| NGL | Natural Gas Liquids | ШФЛУ | природный газоконденсат широкая фракция легких углеводородов
| NH | Nitrogen High Pressure |  | Азот высокого давления
| NH3 | Ammonia |  | аммиак
5 | NHC | rate compensated heat detector |  | детектор дифференциального действия
5 | NHR | rate of rise detector |  | максимально-дифференциальный детектор
| NI | non-inductive |  | безиндуктивный
| NIC | Not in contact |  | безконтактный; не находящийся в контакте
| NIHL | Noise-induced hearing loss |  | потеря слуха от воздействия шума
| NIL | Normal Interface Level |  | Нормальный уровень раздела фаз
| NIM | Network Interface Module | СИМ | Сетевой интерфейсный модуль
| NIOSH | National Institute for Occupational Safety and Health |  | Национальный институт по охране труда и промышленной гигиене
| NIPI | NIPIgaspererabotka (CPC subcontractor) |  | ОАО «НИПИгазпереработка» (субподрядчик КТК)
| NIS | Non Intrinsically safe |  | Неискрозащищенный
| NL | Nitrogen Low Pressure |  | Азот низкого давления
| NL | No Limit |  | без ограничений (обозначение в перечнях, таблицах и т.д.)
| NLL | Normal Liquid Level |  | Нормальный уровень жидкости
| Nm3 | Normal Cubic Meter | нм3 | кубический метр при нормальных условиях
| NMA | National Maintenance Agreement |  | Единый национальный договор на техобслуживание
| NMS | Network Management System (tel.) |  | Система управления сетью
| NNF | Normally No Flow |  | Нормально без потока; Нулевой расход при нормальных условиях
| NO | Normally Open | НО | Нормально открыт Нормально открытый (ЗК - замыкающий контакт - в случае электрических контактов)
| NOJV | Non-Operated Joint Venture |  | Недействующее совместное предприятие
| NOP | Not otherwise provided (for) |  | не предусмотрено иначе
| NOx | NO2 (Nitrogen dioxide, Nitrogen peroxide), NO (Nitric oxide) | NOx | NO2 (двуокись азота), NO (окись азота)
| NP | Nuovo Pignone |  | Нуово Пиньоне (компания-разработчик и поставщик компрессора высокого давления для проекта закачки газа ТШО)
| NPD | nominal pipe diameter | Ду | условный диаметр трубы
| nPMercaptan |  |  | n-пропилмеркаптан
| NPS | Nominal pipe size |  | Номинальный размер трубы
| NPS | New Power Station |  | новый участок выработки электроэнергии (и пара)……. (NOT: "Новая электростанция" due to problematical legal implications)
| NPSH | Net Positive Suction Head |  | Кавитационный запас, высота столба жидкости на всасе насоса
| NPSH | Net Positive Suction Head |  | Высота столба жидкости под всасывающим патрубком насоса, кавитационный запас
| NPT | National Pipe Thread (US) |  | Национальная трубная резьба
5 | NPTF | National Pipe Thread Fine
| NPV | Net Present Value | ЧПС | Чистая приведенная стоимость
| NR | Noise rating |  | критерий шума; уровень шума
| NR | not required |  | не требуется
| NR | not rated |  | не нормируется
| NR | Noise reduction |  | снижение уровня шума
| NRC | Noise reduction coefficient |  | коэффициент уменьшения интенсивности шума
| NRD | non-return damper |  | невозвратная заслонка
| NRS | Non Rising Stem |  | с невыдвижным штоком/шпинделем (тр.)
| NRU | Nitrogen Recovery Unit |  | Установка регенерации азота
| NRV | Non-Return Valve |  | обратный клапан (тр.)
| NS | near side |  | ближняя сторона
| NS & FS | Near side & Far side |  | с обеих сторон
| NSPS | Non Standard PipeSupport |  | нестандартные опоры труб
| NT | natural gas |  | природный газ
| NT | Normalized and Tempered |  | нормализованная и отпущенная (маркировка стали) (тр./ мет.)
| NTP | Technological design standards (Russian Federation) |  | Нормы технологического проектирования (РФ)
| NTS | Not To Scale |  | не в масштабе
| NTU | nephelometric turbidity unit |  | нефелометрическая единица мутности
| NTW | nonpressure thermit welding |  | термитная сварка без сжимающего усилия
| NU | non-upset end (нефть) |  | невысаженный конец (трубы)
5 | NWL | normal working level |  | нормальный рабочий уровень
| NZ | Neutral Zone |  | мертвая зона (КИП)
| O&G | oil & gas |  | нефть и газ (участок стабилизации нефти и ректификации газа)
| O&M | Operations & Maintenance |  | Эксплуатация и техобслуживание
| O&U | offsites & utilities |  | внезаводские объекты и энергоресурсы
| O.D. | Outside diameter | Дн | Наружный диаметр
| O/A | Overall (eg: depth) |  | общая (н.пр.: глубина); габарит
| O/A | on approval |  | на утверждении
| O/G | oil & gas |  | нефть и газ
| o/h | overhead (eg: line) |  | воздушная (линия); мостовой (кран)
| o/l | overload |  | перегрузка
| O/O | out of |  | из
| O/P | Output |  | выход (вывод)
| O/P | over plain |  | над плоскостью
| O/P | output |  | выход(ной)
| O/R | Override |  | перерегулирование; управление с блокировкой автоматики
| o/s | outside |  | вне
| O/S | oversize (cf: Super-oversize) |  | негабаритный (тж.: сверхнегабаритный) крупногабаритный (сверхкрупногабаритный)
| OA | Office Assistant |  | Административный помощник
| OA | Overall (eg: depth) |  | общая (н.пр.: глубина) габаритные (разм.)
| OA | on approval |  | на утверждении
| OADS | Open-Air Distribution Switchgear | ОРУ | открытое распределительное устройство
| OAI | outside air intake |  | воздухозабор
| OAW | Oxyacetylene welding |  | ацетилено-кислородная сварка; газовая сварка
| OBS | Organizational breakdown structure |  | Организационная структура
| OC | oxygen cutting |  | кислородная резка
| OC | on centre |  | между центрами
| OC, o/c | open circuit |  | разомкнутая цепь; холостой ход
| OCC | Operations Control Center |  | Главный центр управления
| OCIMF | Oil Companies International Marine Forum |  | Международный морской форум нефтедобывающих компаний
| OD | Outside diameter | Дн | Наружный диаметр
| ODS | Operational-Dispatching Service - CPS |  | ОДС , оперативно-диспетчерская служба (на ЦПС)
| OE | oil equivalent |  | нефтяной эквивалент
| OEG | Oil Equivalent Gas (6MCF Gas = 1Bbl Oil) |  | Газовый эквивалент нефти (6 тыс. куб. футов = 1 баррель нефти)
| OEL | occupational exposure limit |  | предел воздействия на рабочем месте
| OEM | Original Equipment Manufacturer |  | Изготовитель оборудования
| OF | oxidizing flame |  | окислительное пламя
| OG | on grade |  | наземный
| OGIP | Original Gas In Place |  | Исходные пластовые запасы газа (до начала добычи)
| OH | open-hearth |  | мартеновский
| OH | overhead (eg: line) |  | воздушная, подвесная (линия); мостовой (кран)
5 | OHL | overhead line | ВЛ | воздушная линия
| OHW | oxyhydrogen welding |  | газовая сварка водородно-кислородным пламенем
| OIP | Oil In Place |  | Пластовая нефть
| OJSC | Open Joint Stock Company |  | Открытое акционерное общество/акционерная компания открытого типа
| OJT | On-the-job training |  | Производственное обучение
| OKIOC | Offshore Kazakhstan International Operating Company | ОКИОК | Оффшор Казахстан Интернэшнл Оперэйтинг Компани
| OL | Overload |  | перегрузка (по току) (эл.)
| OLE | Object Linking and Embedding |  | связывание и вставка (встраивание) объектов
| OLL | overload limit |  | ограничение по перегрузке
| OLT | overload time |  | длительность перегрузки
| OMC | Operating Management Centre |  | Операторная
| OMC | Optimum moisture content |  | Оптимальное влагосодержание
| OMDS | office module / day shelter |  | модуль офиса и бытовки
| OME | order of magnitude estimate |  | оценка порядка величины
| ONAF | Oil Natural Air Forced (re: transformer cooling) |  | Масляное естественное Воздушное принудительное
| ONAN | Oil Natural Air Natural (re: transformer cooling) |  | Масляное естественное Воздушное естественное
| OOG | Out of Gauge (oversize, outsize) |  | негабаритный (cf: сверхнегабаритный) крупногабаритный (cf:сверхкрупногабаритный)
| OOIP | Original Oil In Place |  | Исходные пластовые запасы нефти (до начала добычи)
| OOL | out of limit |  | вне допуска
| OP | overcurrent protection |  | максимальная токовая защита
| OP | output primary |  | вывод первичной обмотки
| OP | operating pressure |  | рабочее давление
| OPC | Ordinary Portland Cement |  | обычный портландцемент
| OPC | Object Linking and Embedding for Process Control |  | Связывание и вставка объектов для управления процессом
| OpCo | Operating Company |  | Операционная компания
| OPEX | Operating Expense |  | Эксплуатационные расходы
| OpEx | Operational Expenditure |  | Производственные затраты
| OPG | Operating Principles Guidebook (Fluor Daniel) |  | Руководящие указания по принципам эксплуатации (ФД)
| OPGW | Optical Ground Wire |  | Заземление со встроенным Волоконно-Оптическим Кабелем
| OPP | opposite |  | противоположный
| OPs | Operations |  | Производственная группа
| OPS | Operations |  | производственная (эксплуатационная) группа
| OQ | Operational qualifications |  | Эксплуатационные качества
| OR | Override |  | перерегулирование; управление с блокировкой автоматики
| OR | outside radius |  | наружный радиус
| ORM | Operability, Reliability, Maintainability |  | надежность, удобство в эксплуатации и техническом обслуживании
| ORMP | Operations Risk Management Plan |  | план управления рисками при эксплуатации
| ORU | Optimum Replaceable Unit |  | оптимально заменяемое устройство (КИП)
| OS | output secondary |  | вывод вторичной обмотки
| OS | Operator Station |  | Рабочее место оператора
| OS&D | Overage, Shortage and Damage (доставка) |  | Избыток, недостача и ущерб
| OS&Y | Offset stem and yoke (Rising Stem) |  | Клапан с выступающим регулирующим штоком
| OSHA | Occupational Safety and Health Administration |  | Управление охраны труда и производственной санитарии США
| OSI | Open Systems Interconnection (Comms interface model) |  | Взаимодействие открытых систем (модель связного интерфейса) (0SI )
| OSIP | Operating System Implementation Plan |  | План построения оперативной системы
| OSPCC | Oil Spill Prevention Control & Countermeasure (plan) |  | План контроля и мероприятий по предотвращению и ликвидации разливов нефти
| OSTOIP | Original Stock Tank Oil In Place | ИПЗТН | Исходные пластовые запасы товарной нефти (до начала добычи в приведении к стандартной температуре и давлению)
| OT | overtime |  | сверхурочные (часы/время); переработка
| OTDR | Optical Time Domain Reflectometer | ОИОС | Оптический измеритель отраженного сигнала
| OUT | outlet |  | выход
| OVFL | overflow |  | перелив
| OVM | organic vapor monitor |  | пробосборник органических паров
| OVP | Over-voltage protector |  | Устройство предохраниения от избыточного напряжения
| OWC | Oil-Water Contact | НВК | Контакт нефти с водой
| P & A | Plugged and Abandoned |  | Законсервированная скважина
| P & ID | Piping & Instrument Diagram | СТиКИП | Схема трубопроводов и КИП
| P&C | Procurement & Contracts |  | Материально-техническое снабжение и заключение контрактов
| P&G | Post and Girder |  | ригель со стойкой, балочно-стоечный
| P.A. | Public Address (system) |  | система громко связи
| p.e. | plane edged |  | с обрезными кромками
| P.O. | Purchase Order |  | Заказ на поставку (закупку)
| P.O. (No.) | Purchase Order (number) |  | заказ (№)
| p.s.e. | planed & square edged |  | строганый и с обрезнами торцами
| P/B | push button |  | кнопка
| P/C | Pipe Covering / Coating |  | трубное покрытие, покрытие для труб (тр.)
| P/I | Pressure: current (conversion of control signal) See also: I/P |  | Пневмоэлектрический (н.пр.: преобразователь)
| P/L | Pipe Line |  | трубопровод (тр.)
| P/L | Power Line | ЛЭП | линия электропередач / высоковольтная линия (эл./ стр.)
| p/list | Punch List |  | перечень недоделок (недостатков); дефектная ведомость
| p/t | part time |  | неполный рабочий день
| P/T | Pressure Test(ing) |  | гидроиспытания / опрессовка (тр.)
| P12 | Program 12 |  | Программа 12
| P1S2E | Planed one side & two edges |  | со строганной кромкой на одной стороне и с двумя снятыми фасками на другой
| P3 | Primavera Project Planner |  | Компьютерная программа планирования «Примавера»
| PA | Public Address System |  | Система общего оповещения; Громкая связь
| PA | Process air |  | технологический воздух
| PAB | Project Appropriation Basis |  | Основы ассигнований на проект, запрос на финансирование проекта
| PABX | Private automatic branch exchange | УАТС | Учрежденческая автоматическая телефонная станция
| PAC | Project Advisory Committee |  | Консультативный комитет проекта
| PAC | Project Automation Coordinator |  | Координатор по автоматизации проекта
| PAC | Preplaced aggregate concrete |  | бетон раздельной укладки
| PACE | "Honeywell-Pace" | PACE | "Honeywell-Pace"
| PAF | Personnel Authorization Form |  | Форма допуска персонала к работам
| PAHH | ESD - Pressure alarm high-high |  | Сигнал аварийно-высокого давления (для САО)
| PALL | ESD - Pressure alarm low-low |  | Сигнал аварийно-низкого давления (для САО)
| PALS, PL03 | Profit and Loss Statement |  | Отчет о прибылях и убытках
| PAM | Project Activity Model |  | Модель распределения проектных работ
| PAM | Project Activity Matrix |  | Матрица проектных работ
| PAR | Procurement Action Request | ЗМТС | Запрос на Материально-Техническое Снабжение
| PAR | Pre-assembled Rack |  | Сборные модули эстакады
| PAU | Pre-assembled Unit |  | Предварительно собранные узлы
| PAW | Plasma Arc Welding |  | Плазменная дуговая сварка
| PAX | private automatic exchange (связь) |  | учрежденческая АТС (автоматическая телефонная станция)
| PB | Polybutylene |  | полибутилен
| PB | Pushbutton |  | кнопка / кнопочный
5 | PB | broad fraction |  | ШФЛУ
| PBE | Plain Both Ends |  | без резьбы на обоих концах (тр.)
| PBFC | Portland Blastfurnace Cement |  | шлакопортландцемент (стр.)
5 | PBT | butane |  | бутан
| PBTD | plug back total depth |  | глубина трамбования забоя скважины
| PBU | Pressure Build-Up | КВД | Кривая Восстановления Давления (геоф./ разр.)
| PBX | Private branch exchange | УТС | Учрежденческая телефонная станция
| PC | Partnership/Partner Council |  | Совет Партнеров
| PC | Personal Computer | ПК | Персональный компьютер
| PC | Plastic Coated |  | с пластиковым покрытием
| PC | Portland Cement |  | портландцемент (стр.)
| PC | piece |  | штука; штучный
| PC | polymer concrete |  | полимербетон
| PC | power circuit |  | силовая электросеть
| PC | pulsating current |  | пульсирующий ток
| PC | pull chain |  | тяговая цепь
| PC & M | Protection, Control & Monitoring (diagram) |  | (Схема) защиты, контроля и мониторинга
| PC, PIC | Pressure Control(ler) |  | регулятор давления (КИП)
| PCB | printed circuit board |  | печатная плата
| PCB | polychlorinated biphenyl |  | полихлорированный дифенил
| PCC | polymer-cement concrete |  | полимерцементный бетон
| PCC | Project Computer Coordinator |  | Координатор проекта по вычислительной технике
| PCCP | prestressed concrete cylinder pipe |  | предварительно напряженная цилиндрическая железобетонная труба
| PCD | Pitch Circle Diameter |  | Диаметр делительной окружности
| PCD | Monthly Project Cost Detail |  | Ежемесячная сводка по проектным затратам
| PCI | Project Change Inquiry |  | Запрос на внесение изменений в проект
| PCL | Monthly Project Cost Ledger |  | ежемесячный отчет по проектным затратам
| PCM | phase contrast microscope |  | фазоконтрастный микроскоп
| PCN | Plant Control Network |  | Сеть управления предприятием (технологической установкой)
| PCN | Project Common Network |  | Единая проектная сеть
| PCP | Project Change Proposal |  | Предложение о внесении изменения в проект
| PCP | precast concrete pad |  | бетонная плита
| PCPM | Project Controls Practices Manual |  | Инструкция по методам контроля за выполнением проекта
| PCPT | Piezocone Penetration Test |  | измерение проницаемости почвы с помощью пьезоконуса
| PCR | (Solid-State) Polarisation Cell Replacement |  | Замена полупроводникового поляризационного элемента
| PCR | Project Completion Report |  | Отчет о завершении проекта
5 | PCS | process control system |  | система управления технологическим процессом
| PCS | Project Computer Specialist |  | Специалист по компьютерам на проекте
| P-csg | production casing (нефть) |  | эксплуатационная колонна
| PCV | program controlled valve |  | клапан , управляемый от программного устройства
| PCV | Pressure Control Valve |  | клапан-регулятор давления, регулирующий клапан давления (тр.)
| PD | Pressure Differential |  | перепад давления
| PD | Pressure Discharge |  | давление нагнетания (характеристика насоса, компрессора)
| PD | Pulsation Dampener |  | демпфер (гаситель) пульсаций
| PD, pd | potential difference |  | разность потенциалов
| PdA | Pressure Differential Alarm |  | (аварийный) сигнал перепада давления
5 | PDA | Project Development & Alternatives |  | Проектные разработки и альтернативы
| PDB | power distribution board |  | силовой распредщит электрораспределительная панель (эл.)
| PDC | Personnel Development Committee |  | Комитет по работе с кадрами
| PDCA | Plan, Do, Check, Act |  | Выполнение заданий по схеме: планирование, исполнение, проверка и принятия необходимых мер
| PDI, PdI | Pressure Differential Indicator |  | датчик перепада давления
| PdIC | Pressure Differential Indicator Controller |  | контроллер дифференциального индикатора давления
| PDM | positive displacement motor |  | объемный двигатель; поршневой двигатель; объемный гидродвигатель
| PDN | Project Deviation Notice |  | извещение об отклонении от Проекта
| PDP | Pilot Development Plan |  | План экспериментальной разработки
| PDP | Pilot Development Plan | ОПР | План опытно-промышленной разработки
| PDRI | Project Definition Rating Index |  | Показатель завершенности определения объема и состава работ по проекту
| PDS | Plant Design System (suite of intelligent 3D tools, by Intergraph) |  | Система проектирования предприятия
| PDS | Power Distribution System | СРЭ | Система распределения электроэнергии
| PDS | Premises Distribution System |  | Распределительная система для помещений
| PDS | Plant Design System | СПП | Система проектирования предприятия
| PdS | Pressure Differential Switch |  | дифференциальное реле давления
| PDV | (калька с русского) Allowable Emissions | ПДВ | предельные допустимые (нормы) выбросы (газа в атмосферу)
| PDV | Pressure Drop Valve |  | клапан регулирования по перепаду давления
| PE | protective earth (conductor) |  | провод заземления; (общезаземляющий проводник)
| PE | plain end |  | с обрезными торцами; торец без резьбы
5 | PE | ethane |  | этан
| PE | Professional Engineer |  | инженер
| PE[H] | polyethelene [of high density] |  | полиэтилен низкого давления полиэтилен высокой плотности
| PEECC | packaged electric and electronic control compartment |  | модульный отсек управления с электрическими и электронными устройствами
5 | PEF | Process engineering flow |  | блок-схема технологии производства
| PEG | Projects Engineering Group |  | Инженерная группа отдела Проектов
| PEL | permissible exposure limit (пром.гиг.) |  | допустимый уровень воздействия (вредных производственных факторов)
| PEL | Proportional Elastic Limit |  | предел пропорциональности
| PEMS | Plant Equipment Management Sytem |  | система управления заводским оборудованием (КИП)
| PEP | Project Execution Plan | ПИП | План исполнения (реализации) проекта
| PETP | Polyester tape | ПЭИЛ | Полиэфирная изоляционная лента
| PEW | percussion welding |  | ударная сварка
| pf | power factor |  | коэффициент мощности
| PF | Power Failure |  | отказ электроснабжения (котла)
| PFA | Pulverized Fuel Ash |  | зола-унос, летучая зола (добавка к цементу) (стр.)
| PFD | Parsons Fluor Daniel (UK) | ПФД | Парсонс-Флуор Даниэл
| PFD | Probability of Failure on Demand |  | вероятность отсутствия ответа на запрос; вероятность отказа выполнения требования
| PFD | Process Flow Diagram |  | Технологическая схема
| PFD | Preferred |  | предпочитаемый (о размерах, решений и т.д.)
| PFDavg | Probability of Failure on Demand (average) |  | средняя вероятность отсутствия ответа на запрос
| PFDAY | PFD Ayrau |  | Парсонс-Флуор Даниэл Атырау
| PFDCB | PFD Camberley |  | Парсонс-Флуор Даниэл Кемберли
| PFDHO | PFD Houston |  | Парсонс-Флуор Даниэл Хьюстон
| PFEC | Petroleum Facility Engineering Construction |  | Петрофак
| PFI | Pipe Fabrication Institute |  | Институт трубного производства
| PFO | Project Facility Objectives |  | Задачи объекта проектирования Цели и задачи проекта
| PFOCC | Plant Facilities and Operations Control Centre |  | Центр управления заводом и операциями
| PG | pipe gauge |  | трубной калибр
| PG | pressure gauge |  | манометр
5 | PG | power generator |  | силовой генератор
5 | PGC | gas condensate |  | газовый конденсат
| PGT | Power Generation Team |  | Группа разработки электроэнергии
| PGW | pressure-gas welding |  | газопрессовая сварка
| ph | phase |  | фаза
| PH | Pump House |  | насосная (станция)
| PH | phase |  | фаза (эл.)
5 | PH+E | phase plus earth |  | фаза и заземление
5 | PHA | process hazard analysis (review) |  | анализ опасных мест процесса; анализ опасных факторов производства
| PHA | Public Health Administration |  | областной отдел здравоохранения; облздравотдел
5 | PHC | process hydrocarbons |  | углеводороды
| PHD | Process Handling Data |  | Данные для управления технологическим процессом
| PHD | Process History Data |  | Архиватор данных процесса
| Phi | Porosity |  | Пористость
| PHM | Process Hazards Management |  | Контроль безопасности техпроцесса
| PHR | Process Hazard Review |  | анализ опасных факторов производства, анализ производственных рисков (ТШО)
| PI | Profitability Index |  | Показатель прибыльности
| PI | Pressure Indicator |  | манометр; индикатор давления (КИП)
| PI | productivity index (нефть) |  | коэффициент продуктивности (скважины)
| PI | point of intersection | ТП | точка пересечения (н.пр.: трассировка трубопр-да)
| PIC | person in charge |  | руководитель объекта
| PIC | Piping Isometric Co-ordinator |  | Координатор изометрической схемы трубопровода
| PIC, PC | Pressure Indicating Control(ler) |  | регулятор давления (КИП)
| PICU | pediatric intensive care unit |  | детское отделение интесивной терапии
| PID | Proportional-Integral-Derivative |  | пропорционально-интегрально-дифференциальное (регулирование)
| PILS | Piping Isometric Logging System |  | Система ведения журнала работы по изометрическим схемам трубопровода
| PIM | Project Information Manager |  | Менеджер по проектной информации
| PIP | Process Industry Practices |  | Методы, применяемые в перерабатывающей отрасли промышленности
| PIP | Project Implementation Plan |  | План реализации проекта
| PIP | Power Island Project (SGP) |  | Проект строительства энергетической установки
| PIT | Pressure Indicator Transmitter |  | индикаторный датчик давления
| PIVRE | Regulations for production of explosion-proof equipment (Russian Federation) |  | Правила изготовления взрывобезопасного оборудования (РФ)
| PJ | pump jack (нефть) |  | станок-качалка
| pl | plasma |  | плазма
| pl | plate |  | пластина, плита, лист, анод
| PL | Lube Oil |  | Смазочное масло
| PL | Production Log (Flow Profile) |  | диаграмма результатов геофизических исследований в эксплуатационных и нагнетательных скважинах
| PL | Peak Load |  | пиковая нагрузка
| PL | pile |  | свая
| PL, p/l | Pipeline |  | Трубопровод
| PL, p/l | Power Line |  | линия электропередач / высоковольтная линия (эл./ стр.)
| PLA | Plant Air |  | технический воздух
| PLA | Preliminary Land Allocation |  | Предварительное согласование места размещения объекта
| PLC | Programmable Logic Controller | ПЛК | Программируемый логический контроллер
| PLE | Plain (at) Large End |  | с ненарезанным широким концом / без резьбы на широком конце (тр.)
| PLEM | Pipeline end manifold |  | Оконечный манифольд нефтепровода
| PLSC | Permanent Labor Safety Commission |  | Постоянно Действующая Комиссия по Охране Труда (ТШО)
| PLT | plate |  | пластина (лист)
| PLT | Production Logging Tool |  | прибор ПГИ, прибор для Исследования Эксплуатационных Скважин (PL), прибор для Испытания Скважины на Приток, прибор для Определения Профилей Притока (разр.)
| PLT | Production Logging Test |  | промысловые геофизические исследования (см. тж. PL) (разр.)
| PM | Plant Manifold |  | заводской манифольд
| PMC | Polymer modified concrete |  | полимер-цементный бетон
| PME | Methane (Dry gas) |  | Метан (сухой газ)
| PME | Piping Materials Engineering (Group) |  | Разработка материалов трубопровода (Группа по...)
| PMG | Project Management Guidelines |  | Инструкция по руководству проектом
| PMI | Project Management Institute |  | Ведущий проектный институт
| PMI | Preventative maintenance inspection |  | профилактический осмотр
| PMI | Positive material identification |  | идентификация материала (с положительным результатом); анализ состава металла
| PMP | Performance Management Process |  | Процесс контроля производственных показателей
| PMS | Power Management System |  | Система управления электропитанием Система электроснабжения Система распределения электроэнергии Система управления выработкой электроэнергии
| PMT | Progress Measurement Tool |  | Программа оценки хода работ
| PMT | Project Management Team |  | Группа руководства проекта
| PN | positive/negative |  | положительный и отрицательный (о напряжении постоянного тока)
| PO | Purchase order |  | Заказ на поставку
| POC | Proof of Concept |  | Опытная установка
| POC | Metal powder (oxygen) cutting |  | кислородная резка с металлическим порошком
| POE | plain one end |  | без резьбы на одном конце
| Policy 530 | Protecting People and the Environment Policy 530 |  | Положение № 530 по защите людей и окружающей среды
| POOH | pull out of hole (нефть) |  | поднимать из скважины
5 | POP | pre-lube oil pump |  | смазочный насос
| POS | Plant Operations Supervisor | НЭЗ | Начальник Эксплуатации Завода
| POS | Positioner |  | устройство позиционирования, позиционер
| POS | point of support |  | точка опоры
| POTW | Potable Water |  | питьевая вода
| POV | Pneumatically Operated Valve |  | клапан с пневмоприводом
| PP | production planning (экон.) |  | планирование производства
| PP | Personal Protection |  | индивидуальные средства защиты
| PP | Polypropylene |  | полипропилен
| PP | peak power |  | пиковая мощность
| PP | "Pink Palace" (Central Control Room) |  | Центральная Операторная Промысла (ТШО)
| PP | Plot Plan |  | разбивочный план
| PP | Propane |  | Пропан
| PP&E | Protecting People and the Environment |  | Защита людей и окружающей среды
| PP-AC | Air-conditioning Power Panel |  | силовой щит системы кондиционирования воздуха
| PPB | prestressed precast beams |  | сборные предварительно напряженные железобетонные балки
| ppb | Parts per Billion |  | Число частей на миллиард, част/млрд
| PPE | personal protective equipment |  | средства индивидуальной защиты
| PPGL | Polished plate glass |  | полированное листовое стекло
| ppm | Parts per Million |  | Число частей на миллион, част/млн.
| PPM | Project Procedures Manual |  | Руководство по порядку выполнения проекта
| PPM | Project Procurement Manager |  | Менеджер по материально-техническому обеспечению проекта
| PPS | Pulses Per Second |  | импульсов в секунду (эл.)
| PPT | Project Performance & Technology (type of qualification) |  | Обеспечение эффективности исполнения проектов и применения технологий
| PQM | Power Quality Meter |  | измеритель качества электроэнергии
| PQP | Project Quality Plan |  | План обеспечения качества проекта
| PQR | Procedure Qualification Record(s) |  | Отчет об аттестации методики Запись оценки процедуры
| PQR | Project Quality Requirement |  | Требования по обеспечению качества по Проекту
| PQT | Procedure Qualification Test |  | Аттестационные испытания
| pr | pair |  | пара
| PR | process reliability |  | надежность технологии
| PR | Pressure Recorder |  | манометр-самописец (КИП)
| PR | Pressure Regulator |  | регулятор давления (КИП)
| PR | Purchase Request |  | Заявка на закупку
| PRA | Probabilistic Risk Assessment |  | оценка вероятности риска
| PRC | Precast reinforced concrete |  | сборный железобетон
| PRC | Performance Review Committee |  | Комиссия по рассмотрению выполнения проекта
| PRC | Pressure Regulator Control |  | Регулятор давления
| PRC | Pressure Recorder Controller |  | регистрирующий регулятор давления
| PRC | Project Recognition Ceremony |  | Порядок определения успеха проекта
| PRC | Project Resources Company |  | Группа изучения ресурсов для проекта
| PRDS | Pressure Reducing Desuperheater Station |  | Пароохладитель (со сбросом давления); Станция снижения давления пара сверхвысокой температуры
| PREN | Pitting Resistance Equivalent Number “It is necessary, therefore, to chose an alloy with high resistance to localized attack which is often defined as an alloy with Pitting Resistance Equivalent Number (PREN) greater than 40.” |  | Эквивалентный показатель устойчивости к точечной коррозии
| PREOS | Peng-Robinson Equation of State |  | уравнение состояния Пенга-Робинсона
| PRF | polymer reinforced fittings |  | полимерные армированные соединительные детали
| P-R-F | Platform-Rim-Flank |  | Платформа – борт платформы – склон (зональное деление Тенгизского месторождения)
| PRG | Purge Gas |  | продувочный газ
| PRP | polymer reinforced pipe |  | полимерные армированные трубы
5 | PRSU | Power & Steam Utilities |  | вспомогательные системы участка выработки электроэнергии и пара
| PRT | Pressure Recorder Transmitter |  | регистрирующий датчик давления
| PRV | Pressure Reducing Valve |  | редукционный клапан
| PRV | Pressure Regulating Valve |  | клапан-регулятор давления
| PS | pipe support |  | опора трубы; трубная опора
| PS | Protective Services |  | Система охраны
| PS | Pump Station |  | насосная
| PS | Project Summary |  | краткое описание проекта
| PS | Pressure Suction |  | давление на всасе
| PSA | production supply area (экон.) |  | зона снабжения производства
| PSA | Pressure Swing Adsorption |  | азотная установка PSA; (производство азота посредством процесса) адсорбция переменного давления
| PSAT | Pre-startup acceptance test |  | Предпусковые приемочные испытания
| PSC | personal service contract |  | контракт на индивидуальные услуги
| PSC | Project Surveillance Coordinator |  | Координатор проекта по техническому надзору
| PSD | pore size distribution (нефть) |  | распределение пор по размерам
| PSD | pressurized shut down |  | останов без сброса давления
| PSD | Process Shutdown |  | Технологический останов
| PSE | Plain (at) Small End |  | без резьбы на узком конце (тр.)
| PSE | Rupture Disk |  | разрывной диск
5 | PSE | solvent extract |  | экстракт растворителя
| PSH | pressure switch high |  | реле высокого давления
| psi | Pounds per sq in. | ф/кв. дюйм | фунты на кв. дюйм
| PSI | Process Safety Information |  | информация о безопасности производства (т/б.)
| psia | Pounds per sq in. absolute | ф/кв. дюйм (абс.) | фунты на кв. дюйм - абсолютное давление
| psig | Pounds per sq in. gauge | ф/кв. дюйм (изб.) | фунты на кв. дюйм - избыточное давление
| PSL | Solvent Extract |  | экстракция растворителем
| PSM | Process Safety Management |  | Обеспечение безопасности производственного процесса
| PSM | Project Surveillance Manager |  | Руководитель надзорной службы Проекта
| PSN | pump seating nipple (нефть) |  | ниппель посадки насоса; ниппель крепления насоса
| PSOH | Pump Shut-off Head |  | Максимальный напор насоса
| PSR | Monthly Project Status Report |  | Ежемесячный отчет по ходу выполнения проекта
| PSS | Project Surveillance Supervisor |  | Куратор проекта по техническому надзору
| PSSR | prestart safety review |  | предпусковая проверка безопасности объекта
| PSTN | Public Switched Telephone Network |  | Коммутируемая телефонная сеть общего пользования
| PSU | Power Supply Unit | БП | Блок питания
| PSV | Pressure Safety Valve |  | Предохранительный клапан
| PSV | Pressure Safety Valve (Relief Valve) | ППК | Предохранительный (пружинный) клапан
| PT | Penetrants test (welding) |  | контроль методом красок
| PT | Pressure Test[ing] |  | опрессовка (тр./ бур./ доб.)
| PT | Pressure transmitter |  | датчик давления
| PTAC | Packaged terminal air conditioner |  | автономный местный кондиционер
| PTB | Physikalisch-Technische Bundesanstalt (Federal Institute of Physics & Metrology) |  | Федеральное ведомство по физико-техническим вопросам
| PTC | Positive Temperature Coefficient |  | положительный температурный коэффициент (сопротивления терморезистора) (эл.)
| PTF | Pavement testing facility |  | оборудование для испытания дорожных покрытий
| PTFE | polytetrafluoroethylene | ПТФЭ | политетрафторэтилен
| PTN | partition |  | перегородка
| PTO | power take-off |  | отбор мощности (двигателя)
| PTP | Production Test Plates (or Coupons) |  | Производственные образцы
| PTT | Pressure-Transient Test |  | испытание скважин при переменном давлении
| PTW | Permit to Work |  | разрешение на проведение работ (ТШО)
| PTW | pressure thermit welding |  | термитная сварка с применением давления
| pu | per unit |  | на установку
| PU | Processing Unit |  | технологическая установка
| Pub. | Publication |  | Публикация, издание
| PUBEf | Rules for design and safe operation of (flare systems) | ПУБЭф (калька) | Правила устройства и безопасной эксплуатации (факельных систем)
5 | PUE (Калька с русского) | Rules for electrical equipment installation; Electric(al) installation code | ПУЭ | Правила устройства электроустановок
| PV | plastic viscosity |  | пластическая вязкость
| PV | Present Value |  | приведенная стоимость (фин.)
| PV | Process Variable |  | параметр процесса
| PV | Project variation (ie: change in Company set procedure) |  | проектный вариант; проектное изменение
| PV | Potential Variance |  | Потенциальное отклонение
| PVC | Polyvinylchloride | ПВХ | поливинилхлорид
| PVN | Project variation notification |  | уведомление о проекном изменении
| PVSV | Pressure/Vacuum Safety Valve |  | дыхательный клапан (резервуара)
| PVT | Pressure, volume, temperature | ДОТ | давление, объем, температура
| PW | Production Water |  | Попутная вода
| PW | Potable Water |  | Очищенная вода (питевая вода)
| PW | Production Well |  | добывающая скважина
| PWHT | Post Weld Heat Treatment | ПСТО | Послесварочная термообработка
| PWHT | Post-welding hardness test |  | Послесварочные испытания на твердость
| PWHT | Pre-welding Heat Treatment |  | предварительный нагрев перед сваркой
| PWM | Pulse Width Modulator |  | широтноимпульсный модулятор (электроника)
| PWNP | Present Worth Net Profit |  | Чистая текущая прибыль
| PWR | Project Work Request |  | задание на проектные работы
| Q | quenched |  | закаленный
| Q | Flow Rate |  | расход (тр.); дебит (скважины) (доб.)
| Q&CR | Quality & Certification Requirements (form) |  | Требования к качеству и аттестации (форма)
| Qa | quenched again |  | вторично закаленный
| QA | Quality Assurance |  | Обеспечение качества
| QA/QC | Quality Assurance/ Quality Control |  | Обеспечение Качества/Контроль Качества, отдел Обеспечения Качества/Контроля за Качеством (аналог ОТК на российских предприятиях)
| QAKE | quality assurance key elements |  | ключевые элементы системы обеспечения качества
| QARD | QA Regional Director |  | Региональный директор службы обеспечения качества
| QAT | Quality Action Team |  | Группа обеспечения качества
| QC | Quality Control |  | Контроль качества
| QCD | Quality control department | ОТК | Отдел технического контроля
| Qo | quenched in oil |  | закаленный в масле
| QPMS | Quality Project Management System |  | Система управления обеспечением качества по Проекту
| QPR | Quarterly Performance Review |  | ежеквартальное подведение итогов
| QR | Quarter round |  | четверть (архитектурный облом)
| QSM | Quality Surveillance Manager |  | Менеджер по надзору за обеспечением качества
| QT | Quenched and Tempered |  | закаленная и отпущенная сталь
| QVR | Quality and Viability Reviews |  | Анализы качества и работоспособности
| Qw | quenched in water |  | закаленный в воде
| QWS | Quench Water Stripper |  | Отпарная колонна охлаждающей воды
| R | ratio |  | (со)отношение
| R | radius |  | радиус
| R | rate |  | скорость
| R | resistance |  | сопротивление
| R | rolled |  | катаный, прокатанный
| R | rolling |  | прокатка (шва)
| R & A | Recognition and Awards (Program) |  | Признание заслуг и награждение
| R & D | Research and Development | НИОКР | Научные исследования и опытно-конструкторские разработки
| R&PM | raw and packing materials |  | сырье и упаковочные материалы
| R&R | Rest & Relaxation |  | Отдых и досуг
| R.P. | Reference point |  | точка отсчета
| R/L | Random Lengh |  | заводская длина (труб, обычно около 20 футов); заводской длины (тр.)
| R/R | remove/replace |  | демонтаж-замена
| R/R | Rest & Relaxation |  | Отдых и досуг
| R/W | Right-of-way |  | полоса отвода; трасса, право доступа
| R/W & L | Random widths & lengths |  | заводская ширина и длина
| ra | radioactive |  | радиоактивный
| RA | Regulatory Agency |  | Регулирующее ведомство
| RA | Regulatory Affairs | НПП | Нормативно-правовая поддержка, группа НПП (отдел ТШО)
| RAC | Reservoir Advisory Committee |  | Консультативный комитет по пласту-коллектору
| RACI | Responsible, Accountable, Consult & Inform |  | Ответственность, подотчетность, консультирование и информирование
| Rad. | radius |  | радиус
5 | RAF | relocation authorization form |  | разрешение на переезд
| RAM | Reliability and Availability Modeling |  | Моделирование надежности и эксплуатационной готовности
| RAM | Reliability, Availability and Maintainability | НГР | Надежность, готовность и ремонтопригодность
| RAM | Random Access Memory | ОЗУ | Оперативное запоминающее устройство
| RAS | Remote Access Server |  | Сервер с дистанционным доступом
| RAS | Required At Site (date) |  | Требуется на месте (дата) (сроки) доставки оборудования на место
| RAWW | Raw Water |  | сырая вода
| Rb | Rockwell Hardness |  | твердость по Роквеллу
| RB | resistance brazing |  | контактная пайка, пайка с применением контактного нагрева
| RB | Reduced Bore |  | суженый проход / с суженным проходом (клапан, задвижка) (тр.)
| RB | Reservoir Barrel |  | (нефтяной) баррель в пластовых условиях
| Rc | cold rolled |  | холоднокатаный
| RC | reverse circulation (нефть) |  | обратная циркуляция
| RC | reinforced concrete |  | железобетон (армированный бетон)
| RC | remote control |  | дистанционное управление
| RC | Research Committee |  | Исследовательский комитет
| RC | Ratio Controller |  | контроллер соотношения
| RC | resistive-capacitive |  | резистивно-ёмкостный
| RCC | Resources Conservation Company |  | Компания по охране ресурсов
| RCC | Roller compacted concrete |  | бетон, уплотненный (дорожным) катком
| RCCB | residual current circuit breakers |  | автомат защиты сети от остаточного тока
| RCD | Residual Current Device |  | Устройство защиты от остаточного тока; Автомат защиты сети от остаточного тока
| RCI | Request for Clarification or Information |  | Запрос на предоставление разъяснений
| RCM | Reliability Centered Maintenance |  | Техническое обслуживание с целью обеспечения надежности
| R-COMMS |  |  | связь по протоколу
| RCP | Reinforced concrete pipe |  | железобетонная труба
| RD | Regulatory Documents |  | Нормативно-техническая документация
| RD | (калька с русского) Guideline (Documents) | РД | Руководящая документация
| RDB | Reference Data Base |  | справочная база данных
| RDF | refuse-derived fuel |  | топливо, получаемое из бытовых отбросов
| RDT | reliability demonstration test (нефть) |  | испытания для подтверждения надежности
| RE | Recovery Efficiency |  | коэффициент нефтеизвлечения
| RE | Reservoir Engineering |  | отдел Разработки
| RE | Responsible Contracts Engineer |  | Ответственный инженер по контрактам
| RE | rodding eye |  | точка прочистки; точка механической/стержневой очистки
| rect | rectifier |  | выпрямитель
| RED | Reducer |  | Переходник
| RED | Reducing |  | переходной (тр.)
| REF. | Reference |  | справочный, ссылка
| REF. T.L. | reference Tan Line |  | базовая линия перехода
| REJ | Rubber Expansion joint |  | резиновый трубный компенсатор
| rel | reluctance |  | магнитное сопротивление
| rem | remainder |  | остаток, остальное
| REN | Ringer Equivalency Numbers (tel.) |  | Номера эквивалентности вызывного устройства
| REQD | Required |  | требуется
| REVD | Revised |  | пересмотрено
| RF | Radio Frequency |  | радиочастоты / радиочастотный
| RF | Reactor Furnace |  | Печь реактора
| RF | Recovery Factor |  | коэффициент нефтеотдачи [нефтеизвлечения] (разр./доб.)
| RF | Russian Federation | РФ | Российская Федерация
5 | RF | Raised Face (flange) |  | (фланец) с выступом/с буртиком; с выступающей поверхностью
| RFF | Raised Face Flange |  | фланец с выступом
| RFI | Radio Frequency Interference |  | Радиочастотные помехи; Радиопомехи
| RFI | Request for information |  | Запрос (на предоставление информации/данных)
| RFP | Request For Proposal |  | Запрос на представление предложений
| RFQ | Request For Quotation |  | Запрос на предоставление предложений (по контракту) / Запрос на тендер
| RFSU | Ready For Start-Up |  | готовность к пуску
| RFWN | Raised Face, Welded Neck |  | с выступом и приварной шейкой (тр.)
| RGG | Reducing Gas Generator |  | печь гидрирования (генератор восстановительного газа)
| Rh | hot-rolled |  | горячекатаный
| RH | right hand |  | правый
| RH | round head(ed) |  | с круглой головкой
| RH | relative humidity |  | относительная влажность
| RHC | Remote Hardened Controller |  | Удаленный защищенный контроллер
| RHC | Rapid hardening cement |  | быстротвердеющий цемент
| RHN | Rockwell Hardness Number |  | твёрдость по Роквеллу
| RHPC | Rapid Hardening Portland Cement |  | быстротвердеющий портландцемент
5 | RHS | Rolled Hardened Steel |  | катаная упрочненная сталь
| RI | rig in (нефть) |  | развертывать (каротажную станцию, насосную установку и т.д.); присоединять; приводить в рабочее положение (каротажную станцию, насосную установку и т.д.); подключать; монтировать
| RIA | Remote Instrument Enclosure |  | Помещение дистанционных КИП
| RIE | Remote Instrument Enclosure |  | Удаленная приборная камера
| RIH | run in hole (нефть) |  | спускать в скважину
| RIT | Results Interpretation Template |  | шаблон интерпретирования результатов
| RIWL | rig in wireline (нефть) |  | присоединять тросовую линию
| RJ also RTJ | Ring Joint |  | с выемкой под кольцевую прокладку (тип фланца) (тр.)
| RKB | R.K.B. (Referenced to Kelly Bushing) |  | от стола ротора (термин, используемый для указания точки отсчета при измерении глубины скважины по стволу) (бур./доб./разр.)
| RL | Random Length |  | заводская длина (труб, обычно около 20 футов) заводской длины (тр.)
| RL | Reference level |  | Условный горизонт
| RM | Reservoir Management |  | Управление Разработкой (отдел ТШО)
| RM | circular stranded (wire) |  | круглая проволока
| RM or [RM] | removable member |  | съемный элемент
| RMAC | Reservoir Management Advisory Committee |  | Консультативный комитет по управлению пластом-коллектором
| RMC | Ready mixed concrete |  | товарный бетон; товарная бетонная смесь
| RMG | Reservoir Management Group |  | группа управления разработкой
| RMS | Root (of the) Mean Square |  | среднеквадратичное значение
| RMS SYM | Root Mean Square Symmetrical |  | Среднеквадратическое значение сим.
| RMU | ring main unit |  | блок кольцевой магистрали
| RO | rig out (нефть) |  | свертывать работы; демонтировать
| RO | Reverse osmosis |  | Обратный осмос; также – установка обратного осмоса
| RO&R | rig out and release (нефть) |  | демонтировать и высвобождать
| RO/RO | Roll-on/Roll-off |  | судно "ро-ро"
| ROC | Rate of Change |  | скорость изменения (параметра) (КИП)
| ROCE | Return on Capital Employed |  | Рентабельность используемых капиталовложений, прибыль на используемый капитал
| ROCL | rideover clearance (ж/д) |  | distance between a load and an obstruction situated below the load; критическая точка нижней негабаритности
| ROI | Return On Investment |  | Рентабельность капиталовложений; Прибыль на инвестированный капитал
| ROK | Republic of Kazakhstan | РК | Республика Казахстан
| ROM | Rough Order of Magnitude |  | Прикидка, по порядку величины
| RON | octane number by the research method (нефть) |  | октановое число по исследовательскому методу
| ROP | Rate Of Penetration |  | механическая скорость проходки (бур.)
| ROPE | Return On Producing Expense |  | Рентабельность средств, вложенных в производство
| ROPP | Return On Property Plant and Equipment |  | Рентабельность основных активов
| ROPS | Roll Over Protectve Structure (авт.) |  | конструкция для защиты кабины оператора в случае опрокидывания
| ROR | Rate of Return |  | Норма прибыли (рентабельности)
5 | ROR | rate of rise (heat detector) |  | дифференциально-максимальный детектор
| ROS PO | Required on Site Purchase Order |  | Заказ на покупку с указанием требуемой даты поставки
| ROW | Right-of-Way |  | Полоса отвода/ отчуждения; трасса
| ROWAG | Right-of-Way Acquisition Group |  | Группа по получению полосы отвода
| ROWL | rig out wireline (нефть) |  | отсоединять тросовую линию
| RP | reference point |  | точка отсчета
| RP | reverse polarity |  | обратная полярность
| RP | Recommended Practice |  | Рекомендуемые методики
| RP | Regular Port |  | с суженым проходом (тр.)
| RP | Regulatory Plan |  | План Работы с Инспектирующими Органами, План Получения Разрешений (обозначение типа документа)
| RPCS | Review Package Control Sheet |  | ведомость контроля комплекта документов
| RPM / rpm | Revolutions Per Minute |  | оборотов в минуту, об/мин.
| RPT | Report(s) |  | отчет(ы) (обозначение типа документа)
| RR | rail road |  | железная дорога
| RR | Rest & Relaxation |  | Отдых и досуг
| RR/TS | Reserves Redetermination / Technological Scheme |  | пересмотр резервов и технологической схемы
| rrrv | rate of rise of recovery voltage |  | скорость нарастания восстанавливающегося напряжения
| rs | rolled steel |  | катаная сталь, стальной прокат
| rs | rotary switch |  | поворотный выключатель
| Rs | GOR - (gas: oil ratio) |  | газовый фактор (разр.)
| RS | Rising Stem |  | с выдвижным штоком/шпинделем (клапан, задвижка) (тр.)
| RSA | Rolled Steel Angle |  | прокатный стальной уголок
| RSC | rolled steel channel |  | стальной прокатный швеллер
| RSD | recovery from sampling device |  | степень восстановления с пробосборного устройства
| RSH | Mercaptans |  | Меркаптаны
| RSLJ | Rubber Seal Lock Joint |  | соединение в замок с резиновым уплотнением
| RSP | Removable spool piece |  | Съемный трубный узел
| RSU | Residential Security Unit |  | Группа охраны жилых зданий
| RT | Right |  | правый
| RT | radiographic test |  | контроль просвечиванием рентгеновскими или гамма-лучами
| RT | Raintight |  | непроницаемый для дождя; струенепроницаемый
| RTC | Rail Tank Car |  | Железнодорожная цистерна
| RTD | Resistance Temperature Detector |  | Резисторный/Резистивный датчик температуры;
| RTD | Resistance Thermal Device |  | термометр сопротивления (КИП)
5 | RTD | remote terminal display |  | удалённый терминал
| RTF | Ring type Joint - (see also: RJ) |  | с выемкой под кольцевую прокладку (тип фланца) (тр.)
| RTG | Radar Tank Gauge |  | радиолокационный датчик резервуара
| RTJ | Ring Type Joint |  | Кольцевая прокладка / кольцевое соединение
| RTRP | Reinforced Thermosetting Resin Pipes |  | армированные трубы из термореактивной смолы (тр.)
| RTU | Remote Terminal Unit |  | Дистанционный терминал Удаленный терминал
| RTU | Remote Transmitting Unit |  | Дистанционное передающее устройство Дистанционный передающий пункт
| RTU | Radio Telemetry Unit |  | Радиотелеметрическое устройство
| RTU TSL | Low temperature switch in RTU room |  | выключатель по низкой температуре в помещении RTU
| RU | rig up (нефть) |  | соединять; собирать; готовить; монтировать
| RV | Relief Valve |  | Предохранительный клапан
| RV | Rotational Village |  | Вахтовый поселок
| rva | reactive volt-ampere |  | реактивный вольт-ампер
| RVP | Reid Vapor Pressure |  | давление [упругость] паров по Рейду
| RW | Right-of-way |  | полоса отвода; трасса
| RW | Raw Water |  | Сырая (речная вода)
| RW | roll welding |  | сварка прокаткой
| RW & L | Random widths & lengths |  | заводская ширина и длина
| RWP | rain water pipe |  | водосточная труба
| Rс | Rockwell C Hardness / Hardness Rockwell “C” |  | твердость по Шкале "C" Рокуэлла (мет.)
| S | South |  | юг (чртж.)
| S | Steam |  | пар (обозначение типа трубопровода на чертеже)
| S | Steam pressure |  | давление пара
| S | Seamless |  | бесшовная (труба)
| S | Standard |  | стандартный
| S | Solenoid |  | соленоид
| S | Supplement |  | дополнение, приложение
| S & D | Supply and Distribution |  | Снабжение и распределение
| S&E | Safety & Environment | ТБ и ООС | Техника Безопасности и Охрана Окружающей Среды
| S&E | Safety & Environment (Affairs) |  | отдел ТБ и ООС
| S&E | Surfaced one side and edge |  | обработанный на одной стороне и на одной обрезной кромке
| S&I | "Switchgear & Instrumentation Ltd." |  | компания-изготовитель электротехнического оборудования
5 | S&I | switchgear & instrumentation |  | распредустройства и приборы
| S.A.T. | Site Acceptance Test |  | Приемочное испытание на площадке/месте установки
| s.o.p. | set out point |  | точка отсчета
| s/c | short circuit |  | короткое замыкание
| S/D; s/d | Shutdown |  | отключение, останов
| s/o | slip-on (sleeve, etc.) |  | плоский приварной (фланец) (тр.)
| S/P | Single Pole |  | однополюсный (эл.)
| S/P & N | Single Pole & Neutral |  | однополюсный и нейтраль (эл.)
| S/U | Start-up |  | Пуско-наладочные работы
| s/w | spot weld |  | точечный сварной шов, прихватка
| S1S2E | Surfaced one side, two edges |  | обработанный на одной стороне и на двух обрезных кромках
| SA | semi-automatic |  | полуавтоматический
| SA | Sulphur-asphalt |  | серный асфальтобетон; серно-битумный бетон
| SAB | Security Advisory Board |  | Совещательная комиссия по охране
| SAC | Shareholders' Advisory Committee |  | Консультативный Комитет Партнеров
| SAC | Safety analysis checklist |  | Контрольный перечень анализа безопасности
| SACS | State Architectural and Construction Supervision |  | Государственный архитектурно-строительный контроль
| SAE | Society of American Engineers |  | Общество американских инженеров
| SAED | selected area electron diffraction |  | электронная дифракция на отдельных участках
| SAFE | Structural Assessment & Fault Evaluation |  | оценка технического состояния и степени дефектности (объекта)
| SAFE | Safety Analysis Function Evaluation Chart |  | Оценочный график функциональной безопасности
| SAIT | Southern Alberta Institute of Technology |  | Технологический институт Южной Альберты
| SAS | Sulphur-asphalt-sand |  | серно-битумный раствор; растворная смесь из серы, битума и песка
| SAT | Site Acceptance Test |  | Приемочные испытания на площадке/ месте установки
| SAT | Safety Analysis Table |  | Таблица анализа безопасности
| SAVE | Society of American Value Engineers |  | Общество американских инженеров-сметчиков
| SAW | Submerged arc welding |  | Дуговая сварка под флюсом
| SB | Single Block |  | Одинарная арматура
5 | SB | switchboard |  | распредщит
| SBB | Single Block and Bleed |  | Одинарная арматура со свидетелем
| SBS | Small Boat Shelter |  | Укрытие для маломерных судов
| SBT | segmented bond tool (нефть) |  | акустический цементомер
| SBU | Strategic Business Unit |  | Стратегическое хозяйственное подразделение
| SBU | Sulfur Business Unit |  | подразделение, занимающееся вопросами хранения, транспортировки и продажи серы (ТШО)
| SC | safety cage |  | клеть безопасности, ограждение
| sc | scale |  | масштаб, шкала
| sc | short circuit |  | короткое замыкание
| sc | single conductor |  | одинарный проводник
| sc | standard conditions |  | стандартные условия
| sc | steel cored |  | со стальным сердечником
| SC | Spent Caustic |  | Отработанная щелочь
| SC | Sample Connection |  | соединение для отбора проб (тр.)
| SC | Steam Condensate |  | пароконденсат
| SC | Sulphur concrete |  | серный бетон
5 | SC | suspended ceiling |  | фальш-потолок
| SCA | Secondary Catchment Area |  | зона вторичного водоудержания
| SCADA | Supervisory Control and Data Acquisition | СКАДА | Система диспетчерского контроля и сбора данных
| SCAN |  |  | SCAN – система телеуправления и сбора данных (КИП)
| SCAW | shielded carbon-arc welding |  | дуговая сварка угольным электродом под флюсом
| SCBA | self-contained breathing apparatus |  | воздушно-дыхательный аппарат
| SCC | Stress Corrosion Cracking |  | коррозийное растрескивание под действием напряжений (тр./ мет.)
| SCC | Secondary Control Center |  | Резервный центр управления
| SCF | standard cubic foot |  | нормальный кубический фут
| SCF | Short Circuit Frequency |  | частота тока замыкания (св./эл.)
| SCFH | Standard Cubic Feet Per Hour |  | стандарт-ный кубический фут в час, ст.фут3/час.
| SCFM / scfm | Standard Cubic Feet per Minute |  | стандартный кубический фут в минуту, ст. фут3/мин
| SCH | schedule |  | график (ведомость); план-график
| SCM | Supply chain management |  | группа по работе с поставщиками
| SCN | screened |  | экранированная (изоляция)
| SCN | Scanner |  | сканер
| SCOT | Shell Claus Off-Gas Treating |  | Очистка отходящих газов методом Клауса (разработка фирмы “Шелл”)
| SCR | Selective Catalyst Reduction |  | Снижение концентраций с помощью селективного катализатора
| SCR | Silicon-Controlled Rectifier |  | триодный тиристор (электрон.)
| s-csg | surface casing (нефть) |  | кондуктор
| S-CSG, s-csg | Surface Casing |  | кондуктор (бур.)
| SCSSV | Surface Controlled Subsurface Safety Valve |  | скважинный предохранительный клапан-отсекатель, управляемый с поверхности (доб.)
| SD | Sales and Distribution system (экон.) | СР | система сбыта и распределения
| SD | solid drawn |  | цельнотянутый
| SD valve | shut-down valve |  | запорный клапан
| SDA | Strategic Decision Analysis |  | Анализ стратегических решений
| SDDC | Supplier Drawing and Data Commitment |  | Комплект чертежей и данных поставщика
| sdg | siding |  | обшивка
| SDH | Synchronous Digital Hierarchy |  | Синхронная цифровая иерархия
| SDR | Standard Dimention Ratio |  | стандартное значение отношения размеров (для труб из пластика) (тр.)
| SDRS | supply document record status |  | состояние регистрации транспортной документации
| SDS | structural design supervisor |  | руководитель подразделения по проектированию строительных конструкций
| SDS | Shutdown Signal |  | сигнал останова
| SDS (see also: MSDS) | Safety Data Sheet |  | лист данных о безопасности материала; характеристика безопасности материала/химреагента
| SDV | shutdown valve |  | клапан-отсекатель; отсекающий клапан; отсекающая задвижка
| SDV, flowline | flowline shutdown valve |  | клапан-отсекатель выкидной линии
| SDV1 | Synchronous Digital Valve 1 |  | синхронный цифровой сигнал задвижки № 1
| SDV2 | Synchronous Digital Valve 2 |  | синхронный цифровой сигнал задвижки № 2
| SE | "Soaring Eagle" |  | "Парящий Орел" (программа оценки сотрудников) (ТШО)
| SE | Semi Ellipsoidal |  | полуэллиптический
| SE | Stucco Embossed |  | лист алюминиевогое покрытия для труб, с тисненой с внутренней стороны поверхностью
| SE, S/E | Square edged |  | с обрезными кромками
| SEA | Special End Area (inspection) |  | специальная дефектоскопия концевых участков трубы (тр./ бур.)
| SECT | Surface Effect Current Tracing |  | тип электроспутника
| SELV | Safety Extra Low Voltage |  | малое по условиям безопасности напряжение (эл.)
| SEM | Scanning Electron Microscope |  | растровый электронный микроскоп (разр.)
| SEQ | Site Engineering Query |  | запрос на выполнение инженерных работ
| SER | Sequence of Events Recorder / Registration / Register | РПС РАС | Регистратор последовательности событий Регистратор событий; Регистрация аварийных ситуации
| SERMP | Safety and Environmental Regulatory Management Plan |  | Организационный план по технике безопасности и охране окружающей среды
| SES | Sanitary & Epidemiological Station |  | Санитарно-эпидемиологическая станция
5 | SF | sonic flow |  | поток со звуковой скоростью
| SFC | floor control system (экон.) |  | система цехового управления
| SFCA | Square feet of contact area |  | площадь опалубки (находящаяся в соприкосновении с бетоном) в кв. футах
| SFD | Shear force diagram |  | эпюра поперечных сил
| sfm | Surface Feet per Minute |  | окружная скорость в футах в минуту
| SFRS | steel-fiber-reinforced shotcrete |  | торкрет-бетон, армированный стальным волокном; сталефиброторкрет-бетон
| SG | specific gravity |  | удельный вес
| SG | safety gate |  | защитные ворота (створки)
| SG | Screw gauge |  | резьбовой калибр
| SG | sheet gauge |  | калибр для листового материала
5 | SG | seal gas |  | уплотнительный газ
| SG | spark gap |  | разрядный промежуток
| SG | Static Gradient |  | Статический Градиент / Барометрия (тип геофизических исследований) (геоф.)
| SG | standard gauge |  | нормальный калибр
| SG | Security Group |  | Группа охраны
| SG iron | spheroidal graphite iron | ВЧШГ ЧШГ | чугун с шаровидным графитом
| SGC | Sour Gas Conversion |  | Переход на сырой газ
| SGC | Seal gas compressor |  | компрессор уплотнительного газа
| SGD | Sliding glass door |  | стеклянная откатная/раздвижная дверь
| SGI | Sour Gas Injection | ПЗГ | Проект закачки газа (ПЗГ)
| SGI Stage 1 | Sweet Gas Injection |  | 1-й этап - закачка обессеренного газа
| SGI Stage 2 | Sour Gas Conversion |  | 2-й этап проекта – переход на сырой газ
| SGI Stage 3 | Sour Gas Injection |  | 3-й этап проекта - закачка сырого газа
| SGP | Second Generation Project | ПВП | Проект второго поколения
| SGS | Sequential Gaussian Simulation |  | метод последовательного гауссова моделирования
| SGT | Sweet Gas Trial Project | ЭЗОГ | Экспериментальная закачка обессеренного газа
| SH | Steam high pressure, 30-50 bar |  | Водяной пар высокого давления 30-50 бар
| SH | surface hardened |  | с закаленной поверхностью
| SH | sheet |  | лист
| SH | shower |  | душ
| SH | single-hung |  | одноподвесной
| sh | shunt |  | шунт
| sh I | sheet iron |  | листовая сталь, тонколистовая сталь
| SH&E | Safety, Health & Environment | ТБ, ОТ и ООС | Техника Безопасности, Охрана Труда и Охрана Окружающей Среды, отдел ТБ, ОТ и ООС
| SHEAMS | Safety, Health & Environment Action Management System |  | система управления вопросами техники безопасности, охраны здоровья и окружающей среды
| SHEMS | Safety, Health & Environment Management System |  | система управления вопросами техники безопасности, охраны здоровья и окружающей среды
5 | SHM | steam, high medium pressure (sulphur only) |  | пар высоко-среднего давления (только сера)
| SHS | Shutdown rest & test |  | останов для тестирования
5 | SHS | square hollow section |  | профиль квадратного сечения
5 | SHS | self-hardening steel |  | самозакаливающаяся сталь
| SI | Shut In |  | Закрывать (скважину)
| SI | Safety Instruction |  | Инструкции по ТБ (т/б)
| SI | International System of Unit |  | Международная Система Единиц СИ / единицы Международной Системы Единиц, единицы СИ
| SI | Speed Indicator |  | индикатор скорости, спидометр
5 | SI | steam intermediate pressure |  | пар промежуточного далвения
| SIBHP | Shut-In Bottomhole Pressure |  | забойне давление в закрытой скважине
| SICHP | shut-in casing head pressure (нефть) |  | статическое давление в головке закрытой обсадной колонны
| SID | Safety in Design |  | ТБ в проектировании; конструктивно безопасный
| SIF | Safety Instrumental Function |  | Функция обеспечения безопасности
| SIGMA | shielded inert-gas metal-arc welding |  | дуговая сварка металлическим (плавящимся) электродом в среде инертного газа
| SIGW | Shut In Gas Well |  | Закрытая газовая скважина
| SIH | shut-in hole (нефть) |  | закрытая скважина
| SIH | strap in hole (нефть) |  | замер длины спускаемых труб (для определения глубины скважины)
| SIL | Safety Integrity Level |  | Уровень сохранения безопасности
| SIL | Safety Integrity Level |  | Противоаварийная автоматическая защита Класс надежности SIL
| SIM | similar |  | аналогично
| SIMOP | Similtaneous Operations (Field conflict activities management plan) | SIMOP | План устранения конфликтов между одновременно выполняемыми работами
| SIP | Security Introduction Program |  | Программа внедрения режима безопасности
5 | SIP | Safety in Place/Shelter In Place (emergency shelter) |  | убежище
| SIR | Security Investment Return |  | Рентабельность инвестиций в охрану
| SIS | Safety Instrumented System |  | система с устройствами безопасности
| SIS | Safety Instrument Rack |  | Стойка устройств безопасности
| SIS | Seismic Information System |  | Система сбора и обработки сейсмической информации
| SITHP | shut-in tubing head pressure (нефть) |  | статическое давление в головке закрытой колонны насосно-компрессорных труб
| SIU | Station interface unit
5 | SIU | switchgear interface unit |  | соединительный блок распредустройства
5 | SK | contractor SK |  | фирма "SK"
| SK | sketch |  | эскиз
| SKTW also: SW | Socket Weld(ed) |  | приварной в раструб (тр.)
| SL | Steam Low pressure |  | Пар низкого давления
| SL | Serial link |  | последовательная линия связи
| SL | Seal |  | уплотнение, уплотнительный
| SL | Steam low pressure, 3-5 bar |  | Водяной пар низкого давления 3-5 бар
| SLC | Small Logic Controller |  | Контроллер Малой Логики (КИП)
| SLD | single line diagram |  | однолинейная/упрощенная схема
| SLDG | sludge |  | шлам
| SLED | shelf life expiration date |  | конечная дата хранения (на складе)
| SLL | Steam Low Low pressure |  | Пар аварийно-низкого давления
| SLM | sound level meter |  | шумомер; измеритель уровня звука
| SLPM | safety and labor protection manual |  | Справочник по технике безопасности и охране труда
| SLR | satellite laser ranging (ракет.) |  | спутниковая лазерная дальнометрия; лазерная локация спутников
| SLT | Safety Leadership Team |  | Группа руководства безопасностью
| SM | Steam medium pressure |  | пар среднего давления
| SM | Soft Metal |  | мягкий метал (мет.)
| SM | standard matched |  | со стандартным шпунтом (пиломатериалы)
| SM | surface measure |  | физическая величина для измерения площадей
| SMAW | Shielded Metal Arc Welding |  | Дуговая сварка под флюсом сварка защищенной дугой
| SMC | Safety Management Committee |  | Комитет по управлению безопасностью
| SMDR/ CDR | Station Message Detail Recording/Call Detail Recording (tel.) |  | Детальная регистрация сообщений станции/детальная регистрация вызовов
| SME | Subject Matter Expert |  | Эксперт (в конкретной области)
| SMEM | Site Manager Execution Manual |  | Руководство для менеджера по исполнению проекта на площадке
| SMLS | seamless (for piping) |  | бесшовная (о трубе)
| SMM | Safety Management Module |  | модуль управления безопасностью
| SMN | Safety Manager Network |  | Сеть управления безопасностью
| SMPSU | Switched Mode Power Supply Unit |  | Импульсный источник питания
| SMR | Software Modification Request |  | Заявка на Модификацию Программы (наименование документа) (КИП)
| SMS | Sheet metal screw |  | винт для скрепления металлических листов
| SMTS also: MSTS | Specified Minimum Tensile Strength |  | нижний предел прочности на растяжение / минимальный регламентированный предел прочности на растяжение (тр./ мет.)
| SMU | Security Management Unit |  | Группа руководства охраной
| SMYS | Specified/specific minimum yield strength |  | Заданный (установленный) минимальный предел текучести; Минимальный предел текучести по ТУ
| SN | Safety signal on Safety Network |  | сигнал безопасности в сети безопасности
| SNiP | Construction Norms and Regulations | СНиП | Строительные нормы и правила, СНиП
| SNMP | Simple Network Management Protocol |  | Протокол управления простой сетью
| SO | seal oil |  | уплотнительное масло
| SO | service order |  | заказ на услуги
| SO | Slip-On |  | накидной фланец
| SO | Super-oversize |  | сверхнегабаритный; сверхкрупногабаритный;
5 | SO | stranded oil |  | неизвлекаемая нефть
5 | SO | socket outlet |  | сетевая розетка
| SO2 | Sulfur dioxide |  | Двуокись серы, сернистый ангидрид
| SOA | Safety objective analysis |  | Анализ задач безопасности
5 | SOD | seal off damper |  | изолирующая заслонка
| SOF | Scope of Facilities |  | Объем оказываемых услуг
| SOHIC | Stress Oriented Hydrogen Induced Cracking |  | водородное растрескивание в направлении линий напряжения (мет.)
| SON | High Pressure Sodium Luminaire |  | натриевая лампа
| SOP | setting out point |  | точка разметки
| SOR | Schedule of Rates |  | график ставок
| SOR | Swamp Open Region (cf: sor = salt lake/swamp) see also: shor (Turkmenistan); solonchak (Central Asia) |  | открытая болотистая местность
5 | SOR | Service Order Request
| SOS | Scope of Services |  | Объем оказываемых услуг
| SOT | Scheduled Over Time |  | Запланированные сверхурочные работы
5 | SOUP | stranded oil unavailable production |  | неизвлекаемая нефть
| SOV | Shut-off valve |  | отсечной клапан, задвижка
| SOW | Scope of Work |  | Объем работ
| SOX | Low Pressure Sodium (lamp) |  | натриевая лампа низкого давления (эл.)
| SP | self-potential (нефть) |  | естественный потенциал (скважины)
| SP | straight polarity |  | прямая полярность
| SP | Sample Point |  | точка отбора проб
| SP | Steam Pressure |  | давление пара
| SP | Set Point |  | уставка (КИП)
| SP | stand pipe |  | стояк
| SP | Special piping item |  | специальное трубное соединение/устройство
| SP | soil pipe |  | гончарная труба
| sp | special |  | особый
| sp | series parallel |  | смешанное соединение, последовательно-параллельно
| sp | single-phase |  | однофазный
| sp | single-pole |  | однополюсный
| SP GR | Specific Gravity |  | удельный вес
| SP&N | single phase and null (электр.) |  | одна фаза плюс ноль
| SP. HTR. | Space heater |  | воздухонагреватель; отопительный прибор
| SPC | Statistical Process Control |  | Управление с помощью статистических методов расчета
| SPI | Supplemental Project Instruction |  | Вспомогательные инструкции по проекту
| SPIR | Spare Parts List & Interchangeability Record |  | Перечень запчастей и журнал взаимозаменяемости
| SPL | Sound Pressure Level |  | Уровень звукового давления
| SPL | Southern Oil Pipeline Co. |  | Компания «Южнефтепровод»
| SPM | Single Point Mooring |  | Выносное причальное устройство
| SPM | Site Procedures Manual |  | руководство по выполнению работ на площадке
| SPMT | self-propelled modular transporter |  | самоходный модульный транспортёр
| SPR | sucker rod pump (нефть) |  | штанговый глубинный насос
5 | SPS | structural pipe support |  | опорная конструкция для труб
| SPS | Special pipe support |  | специальная трубная опора
| SPST | single-pole, single-throw |  | однополюсный одноходовый выключатель
| SPT | Standard Penetration Test |  | стандартные испытания по определению плотности грунта (стр.)
| SPTA | spare parts, tools & accessories | ЗИП | запчасти, инструмент, принадлежности
| SPZ | Sanitary Protection Zone | СЗЗ | Санитарно-Защитная Зона (ТШО)
| Sq. E & S | Square edge and sound |  | с обрезными кромками без гнили (о досках)
| SQP | Supplier’s Quality Plan |  | План обеспечения качества поставщиком
| SQPE | Supplier Quality Program Evaluation |  | Оценка программы обеспечения качества поставщиком
| SQS | Supplier Quality Surveillance (program) |  | Контроль за обеспечением качества на предприятии поставщика (программа)
| SQSP | Supplier Quality Surveillance Plan |  | План контроля качества поставщиков
| SQSS | Supplier Quality Surveillance System |  | Система контроля за обеспечением качества на предприятии поставщика
| SR | stress relief |  | снятие напряжения
| SR | service rig (нефть) |  | подъемник (подъемная установка для ремонта скважин)
| SR | Sulfate Resistance |  | сульфатоустойчивость (бетона)
| SR | Sulfate Resisting |  | сульфатоустойчивый, стойкий к воздействию сульфатов (бетон, цемент) (стр.)
| SR | Speed Recorder |  | регистратор скорости
| SR | Short Radius |  | короткий радиус / с коротким радиусом гиба (отвод) (тр.)
| sr | specific resistance |  | удельное сопротивление
| SR | Steam reduced pressure 5-10 bar |  | пар под давлением 5-10 бар
| S-R | Set-Reset (flip-flop) |  | установка-сброс (триггер)
| sr . | senior |  | старший
| SRAM | static random access memory (выч.техн.) | СЗУПВ | статическое запоминающее устройство с произвольной выборкой
| SRB | Sulfide Reducing Bacteria |  | сульфидовосстанавливающие бактерии (бактерии, восстанавливающие H2S в нефти в результате вступления в хим. реакцию с различными соединениями серы) (тр.)
| SRC | Projects Subcontract Review Committee |  | Комитет по рассмотрению субконтрактов по проекту
| SRD | Soil Resistance (at time of ) Driving (re: piles) |  | сопротивление грунта при забивке свай
5 | SRK | Soave Redlich Kwong (фирма)
| SRL | Signal Return Loss (tel.) |  | Затухание сигнала
| SRLI | Safe reference levels of impact |  | Базовые уровни безопасного воздействия
| SRN | Shipping Release Note |  | разрешение на отгрузку / транспортировку
| SRPC | sulphate resistant Portland cement sulphur-resistant pre-cast concrete |  | сульфатостойкий портландцемент; сероустойчивый сборный железобетон
| SRS | Safety Requirements Specification |  | Описание требований к безопасности
| SRT | Survey Recovery Team |  | Группа отбора проб при изысканиях
| SRU | Sulfur Recovery Unit |  | Установка извлечения серы
| ss | shell side |  | межтрубное пространство (в теплообменнике)
| SS | site supervisor |  | супервайзер работ на площадке, прораб
| SS | SubStation |  | подстанция (эл.)
| SS | Steam Supply |  | подача пара, источник подачи пара
| SS | Stainless Steel |  | нержавеющая сталь
| SSBT | (калька с русского) System of Work Safety Standards | ССБТ | Система стандартов безопасности труда
| SSC | Sulfide Stress Cracking |  | Сульфидное растрескивание
| SSDJNAF | Stainless Steel Double Jacket Not Asbestos Fibre |  | двойная рубашка из нержавеющей стали без асбеста
| SSER | Security Service Efficiency Report |  | Отчет об эффективности охраны
| SSFA | Safety System Function Analysis |  | Анализ функциональной безопасности системы
| SSGI | Staged Sour Gas Injection Project | ПЗГ | проект поэтапной закачки газа
| SSL | structural slab level (top of slab) |  | уровень конструкционной плиты (верх плиты)
| SSPC | Society of Specialists on Protective Coatings |  | Общество специалистов по защитным покрытиям
| SSPC | Structural Steel Painting Council |  | Совет по окраске стальных конструкций
| SSS | Supplier Shop Survey |  | Обследование предприятия поставщика
5 | SSSV | subsurface safety valve |  | подземный клапан-отсекатель (ТШО); глубинный (предохранительный) клапан-отсекатель
| SSU | Universal Saybolt seconds |  | вязкость в секундах по визкозиметру "Сейболд-Универсал"
| ST | Steaм tracer |  | пароспутник; паровой теплоспутник (линейный парообогреватель)
| ST | Steam Tracing |  | обогрев (трубопровода) паром (тр.)
| ST UP | Start Up |  | пуск
| STA | Safety Task Assignment |  | Распределение задач по технике безопасности
| STA | Steel Tape Armoured |  | кабель со стальной ленточной броней
| STAGG | staggered |  | расположение в шахматном виде
| START | Save Tengiz and Reduce Toxins |  | Спасти Тенгиз и Сократить Вредные Отходы
| STB | stock tank barrel(s) (нефть) |  | число нормальных баррелей нефти
| STD | Standard |  | Стандарт / стандартный
| STEM | scanning transmission electron microscopy |  | растровая просвечивающая электронная микроскопия
| STF | Sewage Treatment Facilities |  | Канализационно-очистные сооружения
| STL | Silvertech Limited |  | Фирма “Силвертек Лимитед“
| STM | steam |  | пар
| STOIP | Stock Tank Oil In Place |  | Объем пластовых запасов нефти при стандартных температуре и давлении (460oF и 414,7 фунтов на кв. дюйм)
| STP | Sanitary Treatment Plant |  | Установка очистки бытовых сбросов
| STP | Standard Temperature and Pressure |  | Стандартные температура и давление
| STR | stair |  | лестница
| STT | selective treatment tool (нефть) |  | забойный блок селективной обработки
| STWK | steelwork |  | металлоконструкция
| SU | Service Unit (support for Protective Services) |  | Группа поддержки службы охраны
| SUDIC | Sulphur Development Institute of Canada |  | Канадский Институт Переработки Серы
| SUs | Saybolt Universal second (also: S.U.V.) |  | секунда по универсальному визкозиметру Сейболта (единицах кинематической вязкости), вязкость в секундах по универсальному визкозиметру Сейболта
5 | SV | Shanyrak Village |  | поселок Шанырак
5 | SV | Safety valve |  | Предохранительный клапан
| SVGA | Super Video Graphics Adapter | SVGA | Графический супервидеоадаптер
| SVIP | Safety Value Improvement Practice |  | методика оптимизации системы ТБ (ТШО)
5 | SVL | steam very low pressure |  | пар очень низкого давления
5 | SVP | soil vent pipe |  | вентиляционная труба канализации
| SW | Software |  | программное обеспечение
| SW | stud welding |  | приварка шпилек
| SW | Socket Weld |  | сварка враструб
| sw | specific weight |  | удельный вес
| SW RM | switch room |  | закрытое рапределительное устройство
| SWA | Single Wire Armour |  | однослойная проволочная броня (кабеля, провода) (эл.)
| SWD | surface water drainage |  | система дренирования поверхностных вод
| SWG | Switchgear | РУ | распределительное устройство (эл.)
| SWG, swg | Standard Wire Gauge |  | сортамент проволоки (Англия)
| SWGR | switchgear | РУ | распределительное устройство (эл.)
| SWL | Safe Working Load |  | Безопасная рабочая нагрузка
| SWOT | Strength, Weaknesses, Opportunities, Threats analysis |  | Преимущества, недостатки, возможности, риски
| SWP | Standard Working Pressure |  | стандартное рабочее давление (тр.)
| SWP | Steam Working Pressure |  | рабочее давление пара
| SWP | Safe Working Period |  | срок безопасной эксплуатации
| SWS | Sour Water Stripper |  | отпарная колонна кислой воды
| SX | sack |  | мешок (мера массы цемента, 94 фунта = 42,7 кг)
| T | top |  | верх
5 | T | condensate, export |  | конденсат, экспорт
| T&B | top & bottom |  | верх и низ
| T&C | Threaded and Coupled |  | с резьбой и муфтой (труба) (тр.)
| T&G | tongue-and-groove |  | соединять в шпунт
| T/C | Thermocouple |  | термопара (эл.)
| T/F | to follow |  | будет представлено позднее
| t/f line | transfer line |  | линия перекачки
| T/G | Turbine Generator |  | турбогенератор, турбогенераторная установка (ГТЭС)
| T/L; TL | tangent line |  | касательная линия
| T/O | turnover |  | сдача-приемка; капитальный ремонт
| T/T | tangent-to-tangent |  | между линиями перехода (аппараты)
| T5 | Train 5 |  | Нитка 5
| TA | Technical Assistant |  | Помощник по техническим вопросам
| TA | Travel Authorisation |  | Командировочное предписание
| TA | to above (HVAC…airflow) |  | наверх
| TADP | Tengiz Asset Development Project | ПРОС | Проект разработки основных средств ТШО
| TADS | Tengiz Asset Development Strategy |  | План разработки основных средств ТШО
| tan-tan | tangent to tangent |  | между линиями перехода (аппараты)
| Tap | tap changer | РПН | регулятор положения напряжения
| TB | torch brazing |  | газовая пайка
| TB | Through bolt |  | сквозной болт
| TB | Tee bend |  | тройник
| TB | terminal block |  | контактная/клеммная колодка; клеммный блок
| TB | to below (HVAC…airflow) |  | вниз
| TB, tb | time base |  | ось времени, временная развёртка
| TBA | Technical Bid Approval |  | Утверждение технического предложения
| TBA | Threaded Both Ends |  | Резьба с обеих сторон
| TBA | To be advised |  | будет сообщено
| TBA | To be agreed |  | подлежит согласованию
| TBC | To be confirmed |  | подлежит подтверждению
| TBD | To be determined | ПО | Подлежит определению
| TBE | Threaded Both Ends |  | с резьбой на обоих концах
| TBGD | terminal block ground |  | клеммная колодка заземления
| TBP | true boiling point (нефть) |  | истинная температура кипения
| TC | Temperature Controller |  | регулятор температуры / терморегулятор (КИП)
| TC | Test Connection |  | соединение для проведения испытаний [для подключения испытательного оборудования] (тр.)
| TC | Thermocouple |  | термопара (эл.)
| TC | total carbon |  | общее содержание углерода
| TC | time closing |  | замыкание с выдержкой времени
| TC, tc | temperature coefficient |  | температурный коэффициент
| TCAB | twin carbon-arc brazing |  | пайка угольной дугой
| TCAW | twin carbon-arc welding |  | дуговая сварка угольным электродом
| ТССС | TRANSFER OF CARE, CUSTODY & CONTROL |  | ПЕРЕДАЧА ФУНКЦИЙ ПО ОБСЛУЖИВАНИЮ, НАДЗОРУ И УПРАВЛЕНИЮ
| TCC | Tengiz Certification Centre | ТСЦ | Тенгизский сертификационный центр
| TCM | Turbine Control Module |  | блок управления турбиной
| TCO | Tengizchevroil | ТШО | Тенгизшевройл
| TCO | Total Cost of Ownership |  | Полные затраты владельца
| TCOV | (Hungarian) TCO Village |  | (Венгерский) поселок ТШО
| TCP | Tubing conveyed perforator |  | Перфоратор, спускаемый по НКТ
| TCP/IP | Transmission Control Protocol/Interface Program | TCP/IP | Протокол для связи между компьютерами
| TCR | Total core recovery |  | полнота выхода керна
| TCV | Temperature Control Valve |  | клапан-регулятор температуры, клапан-терморегулатор
| TD | Total Depth |  | Полная глубина
| TD | Temperature Discharge |  | температура нагнетания (характеристика насоса, компрессора)
| TD | Time Delay |  | выдержка, задержка времени, запаздывание
| TDA | Temporary Domestic Assignment |  | Временный перевод на работу на другое отечественное предприятие
| TDC | Technical Data Control |  | Контроль технических данных
| TDC | Total Distributed Control |  | общее распределенное управление (КИП)
| TDC | top dead centre |  | верхняя мертвая точка
| TDOA | Temporary Delegation of Authority |  | временная передача полномочий
| TDS | Total Dissolved Solids |  | Общее количество/содержание растворенных твердых веществ/нерастворимых мехпримесей
| TE | Threaded End |  | нарезанный конец / конец с резьбой (тр.)
| TE | Temperature [Measuring] Element/Thermocouple |  | термоэлемент / термопара
| te/h | Ton equivalent/hour |  | тонн (эквивал.) в час
| TEA | Travel and Entertainment Accounting |  | Учет расходов на командировки и отдых
| TECL | thread element control length |  | контрольная длина элемента резьбы
| TEFC | tilted electric field collector |  | коллектор с наклонным электрическимполем
| TEG | Tri-ethylene glycol | ТЭГ | Триэтиленгликоль
| TEM | transmission electron microscopy |  | просвечивающая электронная микроскопия
| TEMA | Tubular Exchanger Manufacturer’s Association |  | Ассоциация изготовителей трубчатых теплообменников
| Temp. | Temperature | т-ра | температура
| TEOC | Feasibility Study for Construction (Russian Federation) | ТЭОС | Технико-экономическое обоснование строительства
| TEOI | Feasibility Study for Investment (Russian Federation) | ТЭОИ | Технико-экономическое обоснование инвестиций
5 | TERP | Tactical Emergency Response Plan |  | Тактический план ликвидации аварий
5 | Tes | tonnes |  | тонн
| TFE | Tetra Fluoro Ethylene; Tetrafluorethylene | ТФЭ | тетрафторэтилен (тефлон)
| TFP | Turbine Fire Panel | (ГТЭС) | панель системы обнаружения огня турбины
| TG | Temperature Gauge |  | указатель температуры; термометр (КИП)
| TG | Turbine Generator | (ГТЭС) | турбогенератор, турбогенераторная установка
| TG&B | Tongued, grooved & beaded |  | с гребнем, шпунтом (пазом) и калёвкой
| TGCU | Tail Gas Clean Up |  | очистка хвостовых газов
| TGCU | Tail Gas Cleanup Unit |  | установка очистки хвостовых газов
| TGTU | Tail Gas Treating Unit |  | Установка очистки хвостовых газов
| TGU | Tail Gas Unit |  | Установка очистки хвостовых газов
| TH | High pressure condensate |  | Паровой конденсат высокого давления
5 | TH | turbine hall | ТЗ | турбинный зал
| THD | Total Harmonic Distortion |  | Полные нелинейные искажения
| THD | Threaded |  | с резьбой
| Thk. | thick |  | толщина
| THM | condensate, high medium pressure (sulphur only) |  | конденсат высокого-среднего давления (только сера)
| THP | Tubing Head Pressure |  | давление в насосно-компрессорных трубе (НКТ); давление на буфере; буферное давление (доб./раз.)
| THT | tubing head temperature (нефть) |  | температура в головке насосно-компрессорных труб
| TI | Temperature Indicator |  | Индикатор температуры
| TI | Tie-In |  | врезка
| TI | condensate, intermediate pressure |  | конденсат, среднего давления
| Ti/MMO | Titanium/Mixed metal oxide |  | Титан/оксид металлов
| TIA | Telecommunications Industries of America |  | Ассоциация телекоммуникационной промышленности Америки
| TIAL | Temperature Indicator Alarm Low |  | Индикатор сигнала низкой температуры
| TIC | Total Indicated Cost |  | Общие указанные затраты по проекту
| TIC | Total Installed Cost |  | Стоимость оборудования после монтажа; общая сметная стоимость
| TIC | Temperature Indicator Controller |  | (индикаторный) регулятор температуры
| TIG (Tig) | Tungsten-Arc Inert-Gas (Welding) |  | дуговая сварка вольфрамовым электродом в среде инертного газа (св.)
| TIH | trip in hole (нефть) |  | спуск в скважину
| TII | Temperature Indicating Instrument |  | прибор указания температуры (КИП)
| TIM | tubing integrity monitor (нефть) |  | монитор качества насосно-компрессорной трубы
| TINGS | TengizInterNefteGazStroy | ТИНГС | Тенгизинтернефтегазстрой
| TIP | Test & Integration Plan |  | План испытаний и интеграции
| TIP | Turbine Interface Panel |  | панель интерфейса турбины
| TIR | total incident rate |  | частота происшествий
| TIT | Temperature Indicator Transmitter |  | (индикаторный) датчик темперетуры
| TL | Low pressure condensate |  | Паровой конденсат низкого давления
| TL | trunkline |  | магистральный трубопровод
| TL; T/L | tangent line |  | касательная линия
| TLE | Threaded Large End |  | с резьбой на широком конце (тр.)
| TLL | condensate, extra low pressure |  | конденсат крайне низкого давления
| TLNET | Transient Liquid Network (model by Scientific Software Intercomp, Inc., v 51) |  | Модель трубопроводной системы, созданная Scientific Software Intercomp, Inc.
| TLV | Threshold Limit Value |  | значение порогового предела предельно допустимая концентрация
| TM | Medium pressure condensate |  | Паровой конденсат среднего давления
| TM or [TM] | temporary member |  | временный элемент
| TM or [TM] | temporary member |  | временный элемент
| TMCP | Thermo-mechanically processed (controlled rolled) steel |  | Горячекатаная сталь
| TMR | Triple Modular Redundancy/Redundant |  | Модуль с 3-х кратной избыточностью
| TNG | TengizNefteGas | ТНГ | Тенгизнефтегаз (компания-подрядчик ТШО)
| TNG | TengizNefteGas PipeLine |  | Тенгизнефтегазопровод
| TNS | TengizNefteStroy | ТНС | Тенгизнефтестрой (компания-подрядчик ТШО)
| TN-S | Earthing system having separate neutral and earthing conductor |  | Система заземления с отдельным нейтральным проводом и заземления
| TO | Top of... |  | Верхняя точка (чего-либо); верх
| TOB | top of bracket |  | верх кронштейна
| TOC | Total Organic Carbon |  | Общее содержание органического углерода
| TOC | Total Organic Compounds |  | Общее содержание органических соединений
| TOC | top of concrete |  | верх бетона
| TOC | top of cement (нефть) |  | верхняя граница цементного кольца
| TOC | Table of Contents |  | Таблица содержания
| TOD | Total oxygen demand |  | Общая потребность в кислороде
| TOE | Threaded one end |  | с резьбой на одном конце
| TOF | top of foundation |  | верх фундамента
| TOF | top of floor(ing) |  | верх пола
| TOG | top of grout |  | верх цементного/строительного раствора
| TOG | top of grating |  | верх решетки
| TOL | Thread-O-Let |  | бобышка резьбовая (т.е. с резьбовым соединением / концом) (тр.)
| tol | tolerable |  | допустимый, допускаемый
| tol | tolerance |  | допуск
| TOP | Top Of Pipe |  | верх трубы; отметка верха трубы (чртж.)
| TOP | Turn-Over Package |  | принимаемая установка
| TOPL | top of plate |  | верх плиты
| TORNADO | Tornado |  | Грибообразная диаграмма (схема альтернатив и эффектов)
| TOS | Top of Steel |  | Верхняя точка металлоконструкции; Верх стали
| Tp | tempered |  | отпущенный
| tp | test pressure |  | давление при испытании
| tp | three-phase |  | трёхфазный
| tp | three-pole |  | трёхполюсный
| tp | three-ply |  | трёхслойный
| TP | Tie-in Point |  | Врезка
| TP | toe plate |  | бордюрная полоса; отбортовка
| TPCS | Total Plan Control System |  | Комплексная система управления заводом (также наименование программного пакета Системы управления предприятием фирмы Ханиуэлл)
| TPD | Tonnes Per Day |  | тонн в сутки, т/сут
| TPE | Thermo plastic elastomer |  | термопластичный эластомер
| TPH | Tonnes Per Hour |  | тонн в час, т/час
| TPI | Thread Per Inch |  | количество ниток резьбы на дюйм (тр.)
| T-PLAS | Thermoplastic |  | термопласт, термопластическая пластмасса, термопластичный
| TPS | Total Plant Solution(s) |  | Комплексная система управления предприятием
| TPS | Total Plant-wide System (Honeywell) |  | Общезаводская система управления
| TPS | Total Plant Solutions (Honeywell terminology) |  | Комплексная система управления предприятием / заводом
| TPT | Temperature Pressure Transducer |  | преобразователь "давление-температура" (КИП)
| TQ | technical query |  | технический вопрос
| TQM | Total Quality Management |  | Общее руководство качеством Комплексное управление качеством
| TR | Temperature Recorder |  | термограф (КИП)
| TR | transformer-rectifier |  | трансформатор-выпрямитель
| TR | Trip report |  | отчет по командировке
5 | TR | condensate, process |  | технологический конденсат
| tr | triple |  | тройка, тройные, 3 шт.
| T-R | transformer-rectifier |  | трансформатор-выпрямитель
| TRC | Temperature Recorder Controller |  | контроллер термографа
| TRI | Total Recordable Incidents |  | все регистристрируемые происшествия (тб.) (ТШО)
| Tri. | triangular |  | треугольный
| TRIR | total recordable incident rate |  | общий коэффициент запегистрированных происшествий
| trl/mtd | trailer mounted |  | монтируемый на прицепе
| TRS | Total Recruiting Services (UK transl. agency) |  | TRS
| Trt | heat-treated |  | подвергнутый термической обработке
| TRT | Temperature Recorder Transmitter |  | датчик термографа
| TRUN | Trunnion Mounted |  | в опорах (шаровой затвор) (при описании / обозначении запорно-регулирующей арматуры) (тр.)
| TRV | Thermal Relief Valve |  | Термопредохранительный клапан
| TS | Technological Scheme |  | технологическая схема
| TS | tensile strength |  | предел прочности при растяжении/на растяжение
| TS | Temperature Suction |  | температура всасывания (характеристика насоса, компрессора)
| TSA | temporary storage area |  | временная складская часть
| TSCA | Toxic Substance Control Act |  | Закон о контроле над токсичными веществами
| TSDI |  |  | клеммная колодка цифрового входа
| TSDO |  |  | клеммная колодка цифрового выхода
| TSE | Threaded Small End |  | с резьбой на узком конце (тр.)
| T-SET | Thermoset(ting) |  | реактопласт, термореактивная пластмасса, термореактивный
| TSGD | terminal strip ground |  | клеммная колодка заземления
| TSL switch | temperature switch low |  | выключатель низкой температуры
| TSM | Total Supply Management (a TCO group) |  | Общее управление поставками, Руководство комплексными поставками
| TSM | Total supplier management |  | Объединенное управление поставками
| TSR | Total Stockholder Return |  | Совокупный доход акционеров
| TSS | Total Suspended Solids |  | общее количество/содержание взвешенных твердых веществ; общее содержание нерастворимых мехпримесей
| TSTM | too small to measure (нефть) |  | предел; ниже предела измерений
| TSW | Tube Socket Weld |  | Приварка трубы враструб
| TT | thickening time (строит.) |  | время схватывания (цемента)
| TT | Temperature Transmitter |  | датчик температуры (КИП)
| TT | Tube Tracing |  | обогрев труб теплоспутником
| t-t | tangent to tangent |  | между линиями перехода (аппараты)
| T-T | Tan-to-Tan |  | между линиями перехода (аппараты)
| TTS | Transducer Test Set |  | установка тестирования (испытательный стенд) первичных преобразователей (датчиков), "вибро-стол"
| TTTN | Tandem Tie Trunk Network (tel.) |  | Транзитная сеть межкоммутаторных соединительных линий
| TUV | German Environment Standard |  | Германский стандарт по защите окружающей среды
| TVD | true vertical depth (нефть) |  | истинная глубина (скважины) по вертикали
5 | TVL | condensate, very low pressure |  | конденсат очень низкого давления
| TVM | Total Vendor Maintenance |  | Полное техническое обслуживание силами поставщика
| TW | Thermit Welding |  | термитная сварка (св.)
| TWA | Time-weighted average |  | Средневзвешенное по времени; временное среднее; временное среднее значение
| TWL | Total weight loss |  | общая потеря в весе (в массе)
5 | TX | condensate from distributor |  | конденсат из распределителя
| TYP | typical | тип. | типовой
| U&O | utilities & offsites |  | энергоресурсы и внезаводские объекты
| U&P | Utilities & Power / Process |  | энергоресурсы и электроснабжение/
| U.K. | United Kingdom |  | Великобритания
| U.S. | United States (of America) | США | Соединенные Штаты
| U/E | Unedged |  | без (подготовки) кромок
| u/g | under ground |  | под уровнем земли
| u/s | underside |  | подошва
| u/s | upstream |  | выше по потоку
| UA | Unit annunciator panel |  | панель сигнализатора устройства
| UADP | Upstream Asset Development Process |  | Процесс расширения добывающих мощностей; Методика предварительного проектирования объектов капитального строительства
| UB | universal beam |  | двутавровая балка
| UC | Universal Column |  | сплошная металлическая колонна твутаврового сечения
| UCN | Universal Control Network (Honeywell) (UCN<LCN) |  | Универсальная сеть управления ("Ханиуэлл")
| UCP | unit control panel (КИП) |  | панель управления установкой
5 | UDB | uninterruptible distribution board |  | распредщит системы бесперебойного (электро)питания
| UDF | User Defined Fields |  | поля, настраиваемые пользователем
| udl | uniform distributed load |  | равномерное распределение нагрузки
| UEL | Upper Explosion Limit |  | верхний предел взрываемости
| UFD | Utilities (Utility) Flow Diagram |  | Схема инженерных сетей
| UFL | Upper Flammable Limit |  | верхний предел воспламеняемости
| UG | underground |  | под уровнем земли
| UH | Unheated Housing |  | Необогреваемый корпус
| UL | Underwriters Laboratory (US cert. authority) |  | «Андеррайтерс Лаборатори»
5 | UN | unless noted (otherwise) |  | Если не указано иначе
| UNC | Unified Coarse Thread |  | унифицированная крупная резьба (тр.)
| UNF | Unified Fine Thread |  | унифицированная мелкая резьба (тр.)
| UNO | Unless Noted Otherwise |  | Если не указано иначе
| UOM | Units of Measurement |  | единицы измерения
| UOS | Unless Otherwise Stated (non-standard) |  | Если не указано иначе
| UPS | Uninterruptible Power Supply | ИБП | Источник бесперебойного (электро)питания
| UPVC | unplasticated PVC | НПВХ | непластифицированный поливинилхлорид
| UR | Unified Rules |  | нормативные правила по закачке газа
| URL | Upper Range Limit |  | верхний предел регулировочного диапазона
| US | Utility Station |  | энергопост
| US | unspecified |  | не регламентуется
| US | Universal Station |  | универсальная станция (КИП)
| USBM | United States Bureau of Mines |  | Бюро шахт и рудников США
| USO | Unless Stated Otherwise (non-standard) |  | Если не указано иначе
| UT | ultrasonic test |  | ультразвуковое испытание, у. контроль
| UT | Untraced |  | без обогрева теплоспутником
| UTFL | Ultrasonic Full Length [inspection] |  | ультрозвуковая дефектоскопия по всей длине трубы (тр.)
| UTL | Ultimate Total Load |  | предельная общая нагруз-ка (стр.)
| UTP | Unshielded Twisted Pair |  | Неэкранированная скрученная пара (проводов)
| UTS | Ultimate tensile strength |  | предел прочности при растяжении
| UV | Ultra Violet | УФ | Ультрафиолетовый
| UW | upset welding |  | стыковая сварка сопротивлением
| UWS | Universal Working Station |  | универсальная рабочая станция (КИП)
| V.T.A | Vent to atmosphere |  | Сброс в атмосферу
| V/V | volume per volume (as apposed to weight per volume) |  | отношение объема к объему
| VA | Value Awareness (Approval Team) |  | Повышение эффективности (группа по утверждению предложений)
| VA | Volt-Ampere |  | вольтампер
5 | VA | compressed wet air |  | сжатый влажный воздух
| VAC | Voltage Alternating Current |  | напряжение переменного тока (эл.)
| VAHH | Vibration alarm high-high |  | сигнал высокого уровня вибрации
| VAO | Value Awareness Opportunity |  | Форма подачи рацпредложений
| VAT | Value Added Tax | НДС | Налог на добавленную стоимость
| VAV | Variable Air Volume |  | изменяющийся объем воздуха
| VC | Vitrified Clay |  | плотноспекшаяся глина (стр.)
| VC | variable capacitor |  | конденсатор переменной ёмкости
| VCB | Vacuum Circuit Breaker |  | вакуумный (автоматический) выключатель
5 | VCB | combustion air |  | воздух в камеру сгорания
| VCP | Vendor control panel |  | панель управления продавца
| VDA | video distribution amplifier (электрон.) |  | усилитель -распределитель видеосигналов
| VDC | Voltage Direct Current |  | напряжение постоянного тока (эл.)
| VDL | variable density log (нефть) |  | каротаж изменения плотности
| VDP | Vertical Drain Pipe |  | вертикальная дренажная труба
| VDR | Vendor Document Register |  | Реестр приема документации поставщиков
| VDU | Visual Display Unit |  | Видео-дисплейное устройство (монитор)
| VE | Exhaust Air |  | Выхлопной/отработанный воздух
| VE | Value Engineering |  | стоимостно-функциональный анализ
| -Ve | Negative air pessure |  | отрицательное давление воздуха (разрежение)
| VETC | Value Engineering Team Coordinator |  | Координатор группы технико-экономического анализа
| VFD | Variable Frequency Drive |  | частотнорегулируемый (электро)привод
| VFD | Vacuum Fluorescent Display |  | вакуумный люминесцентный дисплей [индикатор]
| VHN | Vickers Hardness Number |  | твёрдость по Виккерсу
| VI | Instrument Air |  | воздух КИП
| VIH | Instrument Air High Pressure |  | воздух КИП высокого давления
| VIP | Value Improvement Program | ОЦП | методика оптимизации ценности проекта (ТШО)
| VIP | Value Improving Practice(s) |  | Методы повышения экономической эффективности (ценности) проекта; Мероприятия по оптимизации проекта
| VIP | Very Important Person |  | высокопоставленное лицо
| VJB | Vendor Junction Box |  | распределительная коробка продавца
5 | VLBI | very long base interferometry (геоф.) |  | интерферометрия длинной базы
| VLP | very low pressure | ОНД | очень низкое давление
5 | VM | voltmeter |  | вольтметр
| VME | von Mises ellipse |  | (рассчетный) коэффициент по эллипсу фон Мизеса; по Мизесу; эквивалентное напряжение по фон Мизесу (мет./ тр.)
| VNIIOENG | All-Union Scientific Research Institute for Organization of the Management and Economics of the Oil and Gas Industry (Russian Federation) | ВНИИОЭНГ | Всесоюзный научно-исследовательский институт организации управления и экономики нефтегазовой промышленности (РФ)
| VOC | Vapors of Crude |  | Пары нефти
| VOC | Volatile Organic Compounds |  | летучие органические соединения
| VOI | Value of Information |  | стоимость [ценность] информации
| VOS | Virtual Office System (product application of Lotus Notes) |  | Виртуальный офис (Часть программы обмена документами между сотрудниками проекта в среде Lotus Notes)
| VoWD | Value of Work Done |  | Стоимость завершенных работ
| VP | vapor pressure |  | давление паров
| VP | Process Air |  | Технологический воздух
| VP | Vent pipe |  | воздуховод, вентиляционная труба
| VPC | Voltage-to-Pulse Converter |  | преобразователь напряжения в импульсы (эл.)
| VPH | Vickers Pyramid Hardness |  | твёрдость по Виккерсу
| VPN | Vickers Pyramid Number |  | число твёрдости по Виккерсу
5 | VR | voltage regulator |  | регулятор напряжения
5 | VRC | Vendor Representative Co-ordinator | ПКП | Представитель-координатор поставщика
| VRCM | Vendor Representative Co-ordination Matrix | ФКПП | Форма координации представителя поставщика
| VRR | Voidage Replacement Ratio |  | коэффициент замещения [заводнения] (разр.)
| VS | vapour seal |  | паронепроницаемое уплотнение
| VS | vent stack |  | вентиляционный стояк
5 | VS | versus |  | против, в сравнении с…
| VSD(S) | variable speed drive (system) |  | привод с регулируемой скоростью
| VSM | vertical support member |  | вертикальная опора (трубопровода) (тр.)
| VSP | Vertical Seismic Profiling |  | Вертикальное сейсмопрофилирование (геоф./сейсм.)
| VT | vacuum tube |  | электронная лампа, электронный прибор
| VT | Voltage Transformer |  | трансформатор напряжения
| VTA | vent to atmosphere |  | сброс в атмосферу
| VTC | vendor to confirm |  | подлежит подтверждению поставщиком
| VTI | (clean and) Visual Thread Inspection |  | очистка и визуальный осмотр резьбы (маркировка труб) (тр.)
| VTP | Vendor tie-in point |  | точка врезки продавца/поставщика
| VTP | Vendor termination point |  | пункт подключения продавца/поставщика
| VTVM | vacuum tube voltmeter |  | электронный вольтметр
| VU | Utility Air, plant air |  | Технический воздух
5 | vv | variable voltage |  | регулируемое напряжение
| W | watt | Вт | ватт
| W & E | West & East |  | запад и восток
| w d | wiring diagram |  | монтажная схема, схема соединений
5 | w/ | with |  | включает…; включительно с...
| W/C | week commencing |  | начиная с ...
| W/V | weight per volume (as apposed to volume per volume) |  | отношение массы к объему
| WA | work authorization |  | разрешение на производство работ
| WA | Work Agreement |  | договор на выполнение работ
| WAF | Work Authorization Form |  | наряд (задание) на работу
| WAFO | weeks after firm order |  | недели после заказа фирмы
| WAG | Water-Alternating-Gas |  | поочередная закачка воды и газа
| WAGR | Windscale Advanced Gas-cooled Reactor |  | Усовершенствованный газоохлаждаемый реактор Windscale
| WAIR | weeks after inspection release |  | недели после результатов проверки
| WAN | Wide Area Network |  | Обширная сеть
| WAS | Waste activated sludge |  | избыточный активный ил
| WAT | weeks after test |  | недели после испытании
| WAT | Water Asset Team |  | группа перспективного водопользования
| WB | Weld(ed) Bonnet |  | приварная крышка (задвижки, клапана); (задвижка, клапан) с приварной крышкой (тр.)
| WB | Welded base |  | сварной башмак (стальной колонны)
5 | WBB | weigh batch blender |  | смеситель-дозатор
| WBH | boiler feed water high pressure |  | питательная вода котлов высокого давления
| WBL | boiler feed water low pressure |  | питательная вода котлов низкого давления
| WBS | Work Breakdown Structure/Schedule (abbrev. usually not translated) | WBS | Структура разбивки работ Постатейная разбивка работ Ведомость видов работ
| WC | water closet |  | унитаз; туалет
| WC | Cooling water supply |  | Подача охлаждающей воды
| WC | water column |  | водяной столб
| WCP | Wellhead Control Panel |  | Панель управления фонтанной арматурой
5 | WCR | Water-cement ratio |  | соотношение вода/цемент
5 | WCR | chilled water return |  | возврат охлажденной воды
| WCS | chilled water supply |  | подача охлажденной воды
| WD | Potable water |  | Питьевая вода
| wdg | winding |  | обмотка
| WDM | Demineralized water |  | Деминерализованная вода
| WDT | Watchdog timer |  | "сторожевой таймер" (функция автоматической перегрузки сервера при зависании)
| WE | Effluent water |  | Сточные воды
| WE | Welded End |  | приварной конец / с приварным концом (тр.)
| WE | White Elephant |  | "Белый Слон" (установка очистки воды) (ТШО)
| WENR | weldless eye-nut right hand thread |  | бесшовная гайка с кольцом (с правой резьбой)
| WEP | work exposure profile |  | профиль воздействий на рабочем месте
| WF | Fire fighting water |  | Пожарная вода
5 | WF | wire feed |  | подача проволоки
| WF (beam) | wide flange beam |  | широкополочная балка
| WFL | Western Freight Line |  | Западная грузовая ветка
| WG | Water Gauge |  | водяной столб (единица измерения давления), водяного столба
5 | WG, wg | wire gauge |  | сортамент проволоки
| WGS | World Geodesic System |  | Всемирно Геодезическая Система
| WH | watt-hour |  | ватт-час
| WH | Wellhead |  | устье (скважины); устьевое (оборудование) (бур./доб./разр.)
| WHB | waste heat boiler |  | котел-утилизатор
| WHCP | Wellhead Control Panel |  | Панель управления фонтанной арматурой; Пульт управления устья скважины
| WHD | Width, Height, Depth |  | Ширина, высота, длина
| WHP | well hydrostatic pressure (нефть) |  | гидростатическое давление в скважине
| WHP | Well Head Pressure |  | устьевое давление, давление на устье (скважины) (доб./ разр.)
| WHR | Hot water return |  | Возврат горячей воды
| WHS | Hot water supply |  | Подача горячей воды
| WHT | Well Head Temperature |  | температура на устье (доб./ разр.)
| WI | Wrought Iron |  | сварочное железо; кованое железо
| WIP | work in progress |  | незавершенное производство
| WIR | Hot water return internal loop |  | Возврат горячей воды внутри контура рециркуляции
| WIS | Hot water supply internal loop |  | Подача горячей воды внутри контура рециркуляции
| Wk | worked |  | обработанный
| Wkc | worked cold |  | подвергнутый холодной обработке
| Wkh | worked hot |  | подвергнутый горячей обработке
| WKW | walkway |  | проход
| WL | Welding Line |  | линия сварки
5 | WL | Water Line |  | водовод (тр.)
| WL | wind load |  | ветровая нагрузка
5 | WM | warehouse management (экон.) | УС | управление складами
| WM | make-up water |  | подпиточная вода
| wm | wattmeter |  | ваттметр
| WN | Weld Neck |  | с приварной шейкой / с шейкой под приварку (фланец)
| WO | workover (нефть) |  | капитальный ремонт скважины
5 | WO | Wait On |  | ожидание (чего-л)
| WO | work order |  | заказ на…
| WO, w/o | without |  | без …
| WOA | work order authorization |  | разрешение на выполнение работ по заказу
| WOB | weight on bit (нефть) |  | осевая нагрузка на долото
| WOBBE | WOBBE index |  | число Воббэ (природного газа)
| WOC | waiting on cement (нефть) |  | ожидание затвердения цементного раствора
| WOC | water-oil contact (нефть) |  | водонефтяной контакт
| WOG | Water, Oil, Gas |  | вода, нефть, газ
| WOL | Weld-O-Let |  | бобышка приварная (т.е. с соединением / концом под приварку) (тр.)
| WOO | Waiting On Orders |  | Простой оборудования (обычно бурового)
| WOR | Water-Oil Ratio |  | водяной фактор (разр.)
| WP | Process water |  | Технологическая вода
| WP | working pressure |  | рабочее давление
| WP | Working Point/Work point |  | рабочая точка
| WP.EL. | work point elevation |  | отметка высоты рабочей точки
| WPAR/WPQR | Welding Procedure Approval Record/Welding Procedure Qualification Records |  | Квалификационная документация на методику сварки
| WPI | Work Process Improvement |  | Усовершенствование/оптимизация рабочего процесса
| WPOP | Water Pump Oil Pressure |  | давление масла (в картере) насоса перекачки воды (котла)
| WPQ | Welder Performance Qualification |  | квалификация сварщика; квалификационный аттестат сварщика
| WPS | Process water gas liquid stripped |  | Технологическая отогнанная аммиачная вода; Отгнанная технологическая вода
| WPS | Welding procedure specification/sheet |  | ТУ на методику (процедуру) сварки; инструкция по технологии сварки
| WPTD | weeks prior to delivery |  | недели до начала поставки
| WPTP | weeks prior to production |  | недели до начала изготовления
| WPTT | weeks prior to test |  | недели до проведения испытаний
| WR | Cooling water return |  | Возврат охлаждающей воды
| WR Code | Work Release Code |  | код выпуска работы
| WRA | Raw water |  | Неочищенная/сырая вода
| WRP | work responsible person |  | ответственный за производство работ
| wrt | with regard to … |  | в отношении ...
| Ws | welds |  | сварные швы
| WS | Water Supply |  | подача воды
| WS | Weather strip |  | отлив (на окне или наружной двери)
| WSC | Contaminated surface water |  | Загрязненная поверхностная вода (система КЗ)
| WSM | Well Site Metering (skid) |  | замерная установка (ЗУ) на площадке скважины, узел учета нефти
| WSR | Sour water |  | Кислая вода
| WT | wall thickness |  | толщина стенки
| WT | Treated water |  | Очищенная вода
5 | WT, wt | weight |  | вес
5 | WTG | weighting/weighted average |  | средне взвешанное
| WTP | water treatment plant |  | Водоочистные сооружения
| WU | Utility water |  | Техническая вода
| WV | wing valve |  | боковая (ответвительная) задвижка фонтанной арматуры
| WWB | Waste Water Boiler |  | котел-утилизатор
| WWCP | wire wool coalescer pad |  | сетчатый фильтр с шерстяной набивкой в коалесцере
| WWD | Waste Water Disposal |  | сброс [удаление] сточных вод [промстоков]
| WWF | Welded Wire Fabric |  | сварная арматурная сетка
| WWI | Waste Water Injection |  | закачка промстоков
| WWSP | Welded Wire Sandwich Panel |  | многослойная конструктивная (несущая) панель с внутренним пластмассовым слоем, армированным проволочной сеткой
| WWT | Wastewater Treatment |  | Водоочистные сооружения
| WWTP | Wastewater Treatment Plant |  | Водоочистные сооружения
| WX | Hot water tracing return |  | Распитка водяных обогревов; возврат горячей воды теплопутников
| X |  |  | реактивное сопротивление
| XFRMR | (transformer) |  | трансформатор
| XH | Extra Heavy |  | утяжеленная (труба) (по Классификации Толщины Стенки Труб по Массе) (тр.)
| XLPE | Cross-linked polyethylene (cable) | СПЭ | Сетчатый полиэтилен
| XMTR | transmitter |  | передатчик
| XO | crossover (нефть) |  | переходник
| XOM | Exxon Mobil |  | Эксон-Мобил
| XOR | Exclusive OR (gate) |  | исключающее ИЛИ (вентиль)
| XRF | X-ray fluorescence |  | рентгенолюминесценция; рентгеновская люминесценция
| XS | extra strong |  | повышенной прочности
| XV | block valve |  | клиновая задвижка
| XXH | Double Extra Heavy |  | сверхтяжелая (труба)
| XXS | Double Extra Strong |  | сверхпрочная (труба)
| Y | full AC conductivity |  | полная проводимость цепи переменного тока
| Y | star connection |  | соединение звездой
| YJ COAT | Yellow Jacket Coat(ing) |  | с (фирменным) покрытием желтого цвета (тр.)
| YP | yield point |  | динамическое сопротивление сдвигу, предел текучести
| YS | Yield Stress |  | предел текучести
5 | YS | Yield Strength |  | предел текучести
| YTD | year to date |  | за год по настоящее число
| Z | total resistance |  | полное сопротивление
| z | zone |  | зона, область
| z | zero |  | нуль
| ZB+I | Zero Base + Increment |  | Нулевой вариант плюс наращивание производства
| ZC | Position Switch [Closed] |  | реле положения (закрытое)
| ZCO | Zero-Crossing Detector |  | детектор перехода сигнала через нуль (эл.)
| ZIT | Zero Injury Techniques |  | Безаварийные методы работы
| ZKN |  |  | калька с русского "Запказнедра"
| ZO | Position Switch [Open] |  | реле положения (открытое)

## Equipment Names
Rev | Item No.
| 62-F-201 | Inlet Separator | Входной сепаратор
| 62-E-201 | Inlet Heater | Входной нагреватель
| 62-F-202 | Medium Pressure Separator | Сепаратор среднего давления
| 62-PU-203 | Produced Water Treatment Package | Установка очистки пластовой воды
| 62-F-212 | Wash Drum | Промывочный аппарат
| 62-F-209 | Desalter | Опреснитель/обессоливатель
| 62-F-203 | LP Separator | Сепаратор низкого давления
| 62-G-204 | Fresh Water Make-Up Pump | Насос подпитки свежей воды
| 62-G-207 | Water Recirculation Pump | Насос рециркуляции воды
| 62-G-211 | Desalter Feed Pump | Питательные насосы пореснителя/обессоливателя
| 62-E-206 | Stabiliser Feed Bottoms Exchanger | Теплообменник сырья и нижнего продукта стабилизатора
| 62-D-202 | Crude Stabiliser | Стабилизационная колонна нефти
| 62-E-208 | Crude Stabiliser Reboiler | Ребойлер стабилизатора нефти
| 62-F-223 | Crude Stabiliser Reboiler Pot | Ёмкость для конденсата ребойлера стабилизатора нефти
| 62-E-203 | Stabilised Crude Oil Cooler | Холодильник стабилизированной нефти
| 62-G-209 | Crude Product Pump | Насос стабилизированной нефти
| 62-G-217 | Crude Product Booster Pump | Бустерный насос стабилизированной нефти
| 62-F-204 | 1-st Stage Suction Drum | Приемный сепаратор 1-ой ступени
| 62-GC-201-1 | 1-st Stage Gas Compressor | Газовый компрессор 1-ой ступени
| 62-E-200 | 1-st Stage Gas Compressor Сooler | Холодильник газового компрессора 1-ой ступени
| 62-F-205 | 2-nd Stage Suction Drum | Приемный сепаратор 2-ой ступени
| 62-GC-201-2 | 2-nd Stage Gas Compressor | Газовый компрессор 2-ой ступени
| 62-E-201 | 2-nd Stage Gas Compressor Сooler | Холодильник газового компрессора 2-ой ступени
| 62-E-202 | 2-nd Stage Discharge Chiller | Холодильник приёмника 2-ой ступени
| 62-F-206 | 2-nd Stage Discharge Drum | Сепаратор на выходе 2-ой ступени
| 62-G-216 | Water Draw off Pump | Насос откачки воды
| 62-G-205 | Hydrocarbon Draw Off Pump | насос откачки углеводородов
| 62-F-207 | 3-rd Stage Suction Drum | Приемный сепаратор 3-ей ступени
| 62-GC-201-3 | 3-rd Stage Gas Compressor | Газовый компрессор 3-ей ступени
| 62-E-202 | 3-rd Stage Gas Compressor Сooler | Холодильник газового компрессора 3-eй ступени
| 62-F-208 | 3-rd Stage Discharge Drum | Сепаратор на выходе 3-ей ступени
| 62-F-210 | Condensate Stripper Reboiler Pot | Конденсатный бак отпарной колонны
| 62-E-204 | Condensate Stripper Reboiler | Ребойлер отпарной колонны конденсата
| 62-D-201 | Condensate Stripper | Отпарная колонна конденсата
| 62-E-203 | Condensate Stripper Reflux Condenser | Конденсатор флегмы отпарной колонны конденсата
| 62-F-217 | Condensate Stripper Reflux Drum | Ёмкость флегмы отпарной колонны конденсата
| 62-G-210 | Condensate Stripper Bottoms Pump | Насос откачки кубовых остатков отпарной колонны конденсата
| 62-G-218 | Condensate Stripper Reflux Pump | Насос откачки флегмы отпарной колонны конденсата
| 62-F-218 | 1-st Stage Suction Drum | Приемный сепаратор 1-ой ступени
| 62-GC-202-1 | 1-st Stage Gas Compressor | Газовый компрессор 1-ой ступени
| 62-E-204 | 1-st Stage Gas Compressor Сooler | Холодильник газового компрессора 1-ой ступени
| 62-F-219 | 2-nd Stage Suction Drum | Приемный сепаратор 2-ой ступени
| 62-GC-202-2 | 2-nd Stage Gas Compressor | Газовый компрессор 2-ой ступени
| 62-E-205 | 2-nd Stage Gas Compressor Сooler | Холодильник газового компрессора 2-ой ступени
| 62-E-207 | 2-nd Stage Discharge Chiller | Холодильник приёмника 2-ой ступени
| 62-F-220 | 2-nd Stage Discharge Drum | Сепаратор на выходе 2-ой ступени
| 62-F-221 | 3-rd Stage Suction Drum | Приемный сепаратор 3-ей ступени
| 62-GC-202-3 | 3-rd Stage Gas Compressor | Газовый компрессор 3-ей ступени
| 62-E-206 | 3-rd Stage Gas Compressor Сooler | Холодильник газового компрессора 3-eй ступени
| 62-F-222 | 3-rd Stage Discharge Drum | Сепаратор на выходе 3-ей ступени
| 62-E-306 | HP Sour Gas Cooler | Холодильник сырого газа ВД
| 62-G-219 | Hydrocarbon Draw Off Pump | Насос откачки углеводородов
| 62-G-220 | F-219 Water Draw Off Pump | Насос откачки воды
| 62-G-221 | F-220 HC Draw Off Pump | Насос откачки углеводородов
| 62-E-305 | HP Sour Gas Trim Cooler | Доохладитель сырого газа ВД
| 62-F-323 | HP Sour Gas Trim Separator | Сепаратор сырого газа ВД
| 62-E-311 | Wet Condensate Heater | Обогреватель насыщенного конденсата
| 62-F-314 | HP Sour Gas Coalescing | Фильтр коалесцирующий сырого газа ВД
| 62-D-301 | HP Amine Contactor | Контактор амина высокого давления
| 62-F-301 | HP Treated Gas Separator | Сепаратор очищенного газа ВД
| 62-G-303 | HP Lean Amine Pump | Насос регенерированного амина ВД
| 62-F-303 | Rich Amine Flash Drum | Испарительная ёмкость насыщенного амина
| 62-F-334 | LPG Rich Amine Flash Drum | Испарительная ёмкость CУГ насыщенного амина
| 62-D-304 | Amine Regenerator | Регенератор амина
| 62-E-301 | Rich/Lean Amine Exchanger | Теплообменник насыщенного/ регенерированного амина
| 62-E-303 | Regeneration Reflux Cooler | Холодильник орошения регенерации
| 62-E-302 | Amine Regenerator Reboiler | Ребойлер регенератора амина
| 62-F-306D | Reboiler Condensate Drum | Ёмкость конденсата ребойлера
| 62-G-318 | Lean Amine Return Pump | Насос обратной закачки регенерированного амина
| 62-G-306 | Circulating Reflux Pump | Рециркуляционный насос обратной закачки
| 62-E-305 | Lean Amine Cooler | Холодильник регенерированного амина
| 62-T-301 | Amine Surge Tank | Противопожарная ёмкость амина
| 62-F-332 | Skimmed Oil Pot | Сборник снятой нефти
| 62-F-336 | High Efficiency Amiine Filter | Высокоэффективный фильтр амина
| 62-E-301 | Lean Amine Feed Cooler | Холодильник на линии подачи регенерированного амина
| 62-PU-327 | Amine Filtration Package | Фильтр амина
| 62-F-318 | Activated Carbon Filter | Угольный фильтр
| 62-F-307 | T-301 Bund Drain Sump | Отстойник обвалованной площадки
| 62-G-323 | Skimmed Oil Pump | Насос откачки снятой нефти
| 62-G-325 | Lean Amine Pump | Насос регенерированного амина
| 62-F-305 | Closed Amine Drain Drum | Сборник закрытой дренажной системы амина
| 62-G-302 | Closed Amine Drain Drum Pump | Насос сборника закрытой дренажной системы амина
| 62-G-310 | T-301 Bund Drain Sump Pump | Насос отстойника обволованной площадки
| 62-PU-340 | Sour Gas Molecular Sieve Drier | Установка осушки сырого газа молекулярными ситами
| 62-E-312 | Wet Condensate Heater | Обогреватель насыщенного конденсата
| 62-F-340 | Sour Gas Coalescing Filter | Фильтр - коалесцер сырого газа
| 62-R-340 | Sour Gas Mol Sieve Drier | Установка осушки сырого газа молекулярными ситами
| 62-B-340 | Sour Regeneration Gas Heater | Нагреватель регенерированного газа
| 62-F-341 | Water Separator | Сепаратор воды
| 62-F-333 | Gas Treating Fuel Gas K.O. Drum | Сепаратор очистки топливного газа
| 62-EA-340 | Regeneration Gas Cooler | Холодильник регенерированного газа
| 62-F-343 | Regeneration Dust Filter | Пылевой фильтр регенерационного газа
| 62-F-342 | Mol Sieve Dust Filter | Пылеевой фильтр с молекулярными ситами
| 62-GB-340 | Regeneration Gas Blower | Нагнетатель регенерационного газа
| 62-F-402 | Recycle Gas Condensate Knock Out Drum | Сепаратор конденсата газа рециркуляции
| 62-F-401 | Acid Gas Condensate Separator | Сепаратор конденсата кислого газа
| 62-F-408 | Fuel Gas Condensate Drum | Ёмкость конденсата топливного газа
| 62-C-401 | Claus Combustion Chamber | Печь Клауса
| 62-G-404 | Recycle Gas Condensate Pump | Насос конденсата газа рециркуляции
| 62-G-401 | Acid Gas Condensate Pump | Насос конденсата кислого газа
| 62-GB-401 | Claus Air Blower | Воздуходувка печи Клауса
| 62-E-401 | Claus Combustion Weste Heat Boiler | Котёл-утилизатор печи Клауса
| 62-F-403 | Weste Heat Boiler Steam Drum | Паросборник котла-утилизатора
| 62-E-402 | 1-st Sulphar Condenser | Первый конденсатор серы
| 62-F-412 | 1-st Sulphar Condenser Steam Drum | Первый паросборник конденсатора серы
| 62-E-403 | Process Gas Reheater 1 | Нагреватель 1 технологического газа
| 62-F-404 | Reheater 1 Condensate Drum | Ёмкость конденсата нагревателя 1
| 62-R-401 | 1-st Stage Claus Reactor | Реактор Клауса первой ступени
| 62-E-404 | 2-nd Sulphur Condenser | Второй конденсатор серы
| 62-F-413 | 2-nd Sulphur Condenser Steam Drum | Второй паросборник конденсатора серы
| 62-E-405 | Process Gas Reheater 2 | Нагреватель 2 технологического газа
| 62-F-405 | Reheater 2 Condensate Drum | Ёмкость конденсата нагревателя 2
| 62-R-402 | 2-nd Stage Claus Reactor | Реaктор Клауса второй ступени
| 62-E-406 | 3-rd Sulphur Condenser | Третий конденсатор серы
| 62-F-414 | 3-rd Sulphur Condenser Steam Drum | Третий паросборник конденсатора серы
| 62-E-407 | Process Gas Reheater 3 | Нагреватель 3 технологического газа
| 62-F-406 | Reheater 3 Condensate Drum | Ёмкость конденсата нагревателя 3
| 62-R-403 | 3-rd Stage Claus Reactor | Реактор Клауса третьей ступени
| 62-E-408 | 4-th Sulphur Condenser | Четвёртый конденсатор серы
| 62-EA-401 | Steam Condenser | Конденсатор пара
| 62-F-415 | 4-th Sulphur Condenser Steam Drum | Четвёртый паросборник конденсатора серы
| 62-E-411 | Degassing Air Preheater | Нагреватель воздуха дегазации
| 62-GB-403 | Vent Gas Ejector | Эжектор отходящего газа
| 62-F-410 | Degassing Air Receiver | Воздухосборник дегазации
| 62-F-407 | Sulphur Surge Vessel | Cборник серы
| 62-E-409 | Sulphur Cooler | Холодильник серы
| 62-D-401 | Degassing Contactor | Контактор дегазации
| 62-T-401 | Sulphur Storage Tank | Резервуар хранения серы
| 62-G-405 | BFW Recirculation Pump | Насос рециркуляции котловой воды
| 62-G-402 | Sulphur Product Pump | насос перекачки товарной серы
| 62-GB-402 | Degassing Air Compressor | Комрессор воздуха дегазации
| 62-G-406 | HP Condensate Pump | Насос конденсата высокого давления
| 62-C-501 | Hydrogenation Burner Chamber | Печь гидрогенизации
| 62-R-501 | Hydrogenation Reactor | Реактор гидрогенизации
| 62-E-501 | Reaktor Effluent Cooler | Холодильник стоков реактора
| 62-F-512 | Reaktor Effluent Cooler Steam Drum | Паросборник холодильника стоков реактора
| 62-GB-501 | Start Up Blower | Пусковая газадувка
| 62-D-501 | Cooling Tower | Колонна охлаждения
| 62-E-501 | Lean Solvent Cooler | Холодильник циркуляции охлаждающей воды
| 62-F-501 | Waste Water Filter | Фильтр сточных вод
| 62-F-502 | Solvent Contactor K.O. Drum | Сепаратор контактора растворителя
| 62-D-502 | Solvent Contactor | Контактор растворителя
| 62-PU-501 | Solvent Reclaimer Package | Блочная регенерационная установка растворителя
| 62-E-502 | Lean/ Rich Solvent Exchanger | Теплообменник насыщенного/ регенерированного растворителя
| 62-G-503 | Rich Solvent Pump | Насос насыщенного растворителя
| 62-T-501 | Solvent Storage Surge Tank | Ёмкость хранения Антипомпажная ёмкость растворителя
| 62-F-504 | Bag Filter | Рукавный фильтр
| 62-F-505 | Carbon Filter | Угольный фильтр
| 62-F-506 | Guard Filter | Защитный фильтр
| 62-T-502 | Spent Caustic Storage Tank | Ёмкость хранения отработанной щёлочи
| 62-F-507 | Solvent Slop Tank | Ёмкость дренажей растворителя
| 62-E-502 | Lean Solvent Cooler | Холодильник регенерированного растворителя
| 62-G-505+C448 | Lean Solvent Transfer Pump | Насос перекачки регенерированного растворителя
| 62-G-508 | Spent Caustic Pump | Насос отработанной щёлочи
| 62-G-509 | Solvent Slop Pump | Насос дренажей растворителя
| 62-G-510 | Caustic Injection Pump | Насос закачки щёлочи
| 62-D-503 | Solvent Regenerator | Регенератор растворителя
| 62-E-503 | Regenerator Reboiler | Регенератор ребойлера
| 62-F-503 | Reboiler Condensate Drum | Ёмкость конденсата ребойлера
| 62-E-503 | Solvent Condenser | Конденсатор растворителя
| 62-G-506 | Lean Solvent Pump | Насос регенерированного растворителя
| 62-G-507 | Solvent Reflux Pump | Насос орошения растворителя
| 62-F-508 | Thermal Oxidiser Waste Heat Boiler Steam Drum | Паросборник котла-утилизатора термоокислителя
| 62-E-504 | Thermal Oxidiser Waste Heat Boiler | Котёл-утилизатор термоокислителя
| 62-EA-402 | Blowdown Air Cooler | Аэрохолодильник продувки
| 62-X-501 | Stack | Дымовая труба
| 62-F-409 | Condensate Blowdown Drum | Сборник продувки конденсата
| 62-GB-502 | Thermal Oxidser Air Blower | Воздуходувка термоокислителя
| 62-G-407 | Blowdown Pump | Насос продувки
| 62-F-509 | Quench Water Stripper Inlet Filter | Фильтр на входе отпарной колонны охлаждающей воды
| 62-F-511 | Quench Water Stripper Reboiler Condensate Drum | Ёмкость конденсата ребойлера отпарной колонны охлаждающей воды
| 62-E-505 | Quench Water Stripper Reboiler | Ребойлер отпарной колонны охлаждающей воды
| 62-E-506 | Quench Water Stripper Feed Treated Water Exchang | Теплообменник питат. отпарной воды отпарной колонны охлаждающей воды
| 62-D-504 | Quench Water Stripper | Отпарная колонна охлаждающей воды
| 62-EA-504 | Quench Water Stripper Product Air Cooler | Аэрохолодильник продукта отпарной колонны охлаждающей воды
| 62-G-511 | Stripped Water Pump | Насос отпарной воды
| 62-PU-801 | Caustic Injection System | Система закачки щёлочи
| 62-F-803 | Reboiler Condensate Drum | Ёмкость конденсата ребойлера
| 62-E-801 | Sour Water Stripper Reboiler | Ребойлер отпарной колонны кислой воды
| 62-D-801 | Sour Water Stripper | Отпарная колонна кислой воды
| 62-G-804 | Sour Water Stripper Pump | Насос отпарной колонны кислой воды
| 62-E-802 | Sour/ Treated Water Exchanger | Теплообменник кислой/ отпарееной воды
| 62-F-801 | Sour Water Flash Drum | Испарительная ёмкость кислой воды
| 62-T-801 | Sour Water Feed Tank | Расходная ёмкость кислой воды
| 62-G-802 | Slop Oil Pump | Насос уловленной нефти
| 62-G-803 | Sour Water Feed Pump | Питательный насос кислой воды
| 62-E-718 | Sweet Gas Cooler | Холодильник обессеренного газа
| 62-F-722 | Guard Filter | Защитный фильтр
| 62-PU-720 | Molecular Sieve Drier | Установка осушки газа молекулярными ситами
| 62-F-701 | Sweet Gas Separator | Cепаратор обессеренного газа
| 62-R-720/721 | Sweet Gas Mol Sieve Drier | Установка осушки обессеренного газа молекулярными ситами
| 62-B-720 | Regeneration Heater | Нагреватель регенерационного газа
| 62-F-720 | Water Separator | Сепаратор воды
| 62-F-721 | Mol Sieve Dust Filter | Пылевой фильтр с молекулярными ситами
| 62-F-724 | Sweet Gas Coalescing Filter | Коагулятор обессеренного газа
| 62-F-723 | Regeneration Dust Filter | Пылевой фильтр обессеренного газа
| 62-EA-720 | Regeneration Gas Cooler | Холодильник регенерационного газа
| 62-GB-720 | Regeneration Gas Blower | Нагнетатель регенерационного газа
| 62-E-703 | Gas/ Gas Exchanger | Теплообменник "Газ/ Газ"
| 62-F-702 | Turbo Expander Suction Drum | Ёмкость на входе турбодетандера
| 62-E-704 | Gas/ Liquids Exchanger | Теплообменник "Газ/ Жидкость
| 62-GC-700 | Recompressor | Компрессор
| 62-GT-700 | Turbo Expander | Турбодетандер
| 62-E-701 | Deethaniser Reflux Condenser | Конденсатор орошения деэтанизатора
| 62-D-701 | Deethaniser | Деэтанизатор
| 62-E-702 | Deethaniser Reboiler | Ребойлер деэтанизатор
| 62-F-703 | Deethaniser Reflux Drum | Ёмкость орошения деэтанизатора
| 62-F-708 | Deethaniser Condensate Drum | Ёмкость конденсата деэтанизатора
| 62-G-710 | Deethaniser Bottom Pump | Насос нижнего продукта деэтанизатора
| 62-G-703 | Deethaniser Reflux Pump | Рефлюксный насос деэтанизатора
| 62-GC-701 | Sales Gas Compressor | Компрессор товарного газа
| 62-E-701 | Sales Gas Compressor Aftercooler | Холодильник компрессора товарного газа
| 62-G-742 | Propane Injection Pump | Насос закачки пропана
| 62-E-730 | LPG Treater Feed/ Effluent Exchanger | Теплообменник линии подачи блока очистки СУГ/ линии сточных вод
| 62-EA-730 | COS Treater Feed Cooler | Холодильник на входе блока очистки от COS
| 62-EA-731 | COS Treater Regeneration Gas Condenser | Конденсатор регенерационного газа блока очистки от COS
| 62-B-730 | COS Treater Regeneration Heater | Нагреватель регенерационного газа блока очистки от COS
| 62-R-730 | COS Treater | Блок очистки от COS
| 62-G-730 | Demin Water Injection Pump | Насос закачки деминерализованной воды
| 62-D-730 | LPG Amine Contactor | Контактор амина
| 62-F-730 | Settler | Отстойник
| 62-G-733 | Water Make-Up Pump | Насос подпиточной воды
| 62-G-731 | Lean Amine Booster Pump | Бустерный насос регенерированного амина
| 62-G-732 | Wash Water Pump | Насос промывочной воды
| 62-E-760 | Merkaptan Treated Feed Cooler | Холодильник на линии блока очистки от меркаптанов
| 62-PU-760 | Merkaptan Treater | Блок очистки от меркаптанов
| 62-D-703 | Depropaniser | Депропанизатор
| 62-E-703 | Depropaniser Overhead Condenser | Конденсатор верхнего продукта депропанизатора
| 62-E-719 | Depropaniser Reboiler | Ребойлер депропанизатора
| 62-F-707 | Depropaniser Condensate Drum | Ёмкость конденсата депропанизатора
| 62-F-705 | Depropaniser Overhead Accumulator | Сборник верхнего продукта депропанизатора
| 62-G-708 | Depropaniser Reflux Pump | Рефлюксный насос депропанизатора
| 62-G-712 | Depropaniser Product Pump | Насос продукта депропанизатора
| 62-D-704 | Debutaniser | Дебутанизатор
| 62-F-709 | Debutaniser Condensate Drum | Ёмкость конденсата дебутанизатора
| 62-F-706 | Debutaniser Overhead Accumulator | Сборник верхнего продукта дебутанизатора
| 62-E-704 | Debutaniser Overhead Condenser | Конденсатор верхнего продукта дебутанизатора
| 62-E-720 | Debutaniser Reboiler | Ребойлер дебутанизатора
| 62-G-711 | Debutaniser Bottoms Pump | Насос перекачки нижнего продукта дебутанизатора
| 62-G-709 | Debutaniser Reflux Pump | Рефлюксный насос дебутанизатора
| 62-G-713 | Debutaniser Product Pump | Насос продукта дебутанизатора
| 62-E-770 | Propane Vapouriser | Испаритель пропана
| 62-E-771 | Electrical Superheater | Электронагреватель
| 62-PU-770 | Propane Dehydration Package | Блок дегидрации пропана
| 62-F-743 | Propane Accumulator | Сборник пропана
| 62-E-740 | Propane Condenser | Конденсатор пропана
| 62-F-740 | Propane Compressor Suction | Ёмкость на всасывании компрессора пропана
| 62-GC-740 | Propane Compressor | Компрессор пропана
| 62-G-740 | Propane Transfer Pump | Насос перекачки пропана
| 72-EA-1901 | Booster Compressor Aftercooler | Холодильник бустерного компрессора
| 72-F-1901 | Booster Compressor Aftercooler KO Drum | Сепаратор холодильникa бустерного компрессора
| 72-PU-1901 | Booster Compressor Package | Блочный бустерный компрессор
| 72-GC-1901 | Booster Compressor | Бустерный компрессор
| 72-GTCC-1901 | Booster Compressor Gas Turbine Driver | Привод газовой турбины бустерного компрессора
| 72-EA-1951 | 1-st Stage Injection Recycle Cooler | Холодильник на выходе нагн. компрессора 1-ой ступени
| 72-F-1951 | 1-st Stage Suction KO Drum | Cепаратор на входе нагн. компрессора 1-ой ступени
| 72-EA-1952 | 1-st Stage Injection Compressor Intercooler | Промежуточный холодильник нагн. компрессора 1-ой ступени
| 72-F-1952 | 2-nd Stage Suction KO Drum | Cепаратор на входе нагн. компрессора 2-ой ступени
| 72-EA-1953 | 2-nd Stage Injection Compressor Intercooler | Промежуточный холодильник нагн. компрессора 2-ой ступени
| 72-F-1953 | 3-rd Stage Suction KO Drum | Cепаратор на входе нагн. компрессора 3-eй ступени
| 72-PU-1950 | Injection Compressor Package | Блочный нагнетат. Компрессор
| 72-PM-1901 | Injection Measurement Package | Блочный установка замера закачки
| 72-F-1955 | Seal Gas Compressor Inlet Separator | Входной сепаратор бустерного компрессора уплотнит. Газа
| 72-GC-1954 | Seal Gas Compressor | Бустерный компрессор уплотнит. Газа
| 72-EA-1956 | Seal Gas Compressor 1-st Stage Discharge Cooler | Xолодильник на выходе бустерного компрессора уплотнит. Газа 1-ой ступени
| 72-EA-1957 | Seal Gas Compressor 2-nd Stage Discharge Cooler | Xолодильник на выходе бустерного компрессора уплотнит. Газа 2-ой ступени
| 72-EA-1958 | Seal Gas Compressor 3-rd Stage Discharge Cooler | Xолодильник на выходе бустерного компрессора уплотнит. Газа 3-eй ступени
| 72-F-1956 | Seal Gas Buffer Vessel | Буферная ёмкость уплотнительного газа
| 72-PU-2601 | Injection Gas Analyser Package | Установка анализатора закачиваемого газа
| 72-F-2601 | Inlet Gas Knockout Drum | Каплеотбойный сепаратор входящего газа
| 72-F-2602 | HC Condensate Accumulator | Сборник углеводородного конденсата
| 73-PN-9251 | Nitrogen Generation Package | Блочная азотная установка
| 73-F-9251 | Nitrogen Storage Drum | Ёмкость хранения азота
| 73-PU-9251 | Plant/ Instrument Air Compressor Package | Компрессорный блок заводского воздуха/ воздуха КИП
| 73-PU-9252 | Injection Compressor Fuel Gas Conditioning Package | Блочная установка кондиционирования топливного газа компрессора закачки
| 73-PU-9253 | Buster Compressor Fuel Gas Conditioning Package | Блочная установка кондиционирования топливного газа бустерного компрессора
| 73-T-9251 | Firewater/ Utility Water Tank | Резервуар пожарной/ технической воды
| 73-G-9252 | Fired Water Jockey Pump | Сетевой насос пожарной воды
| 73-PU-9351 | Sanitary Waste Water Treatment Package | Блок санитарной обработки сточных вод
| 73-T-9351 | Process & Utility Area Sump | Отстойник стоков технологических участков и вспомогательных систем энергоресурсов
| 73-X-1051 | Injection Flare | Факел закачки
| 73-F-1051 | Flare KO Drum | Факельный сепаратор
| 73-G-1051 | Flare KO Drum Pump | Насос факельного сепаратора
| 73-F-1052 | Hydrocarbon Closed Drains Vessel | Сборник дренажей закрытой системы дренажа углеводородов
| 63-E-751 | Blowdown Vaporiser | Испаритель продувки
| 63-F-750 | Blowdown Drum | Продувочная ёмкость
| 63-E-750 | Cold Flare Superheater | Подогреватель холодного факела
| 63-F-751 | Unit 700 HC Drain Drum | Дренажная ёмкость УВ установки 700
| 63-F-1004 | Wet HC Drain Drum | Дренажная ёмкость влажных углеводородов
| 63-F-1005 | HC Drain Сollection Drum | Сборная ёмкость дренажей УВ
| 63-G-751 | Unit 700 HC Drain Drum Pump | Насос дренажной ёмкости углеводородов установки 700
| 63-G-1004 | Wet HC Drain Drum Pump | Насос дренажной ёмкости влажных углеводородов
| 63-G-1005 | HC Drain Recycle Pump | Насос рециркуляции дренажей углеводородов
| 63-F-1001 | Unit 200 Flare K.O. Drum | Факельный сепаратор установки 200
| 63-F-1002 | Unit 400/500 Flare K.O. Drum | Факельный сепаратор установoк 400/500
| 63-F-1003 | Low Pressure Flare K.O. Drum | Факельный сепаратор НД
| 63-F-1006 | Flare Fuel Gas K.O. Drum | Факельный сепаратор топливного газа
| 63-F-1007 | Unit 300 Flare K.O. Drum | Факельный сепаратор установки 300
| 63-X-1006 | Emergency Flare Stack | Факел аварийных выбросов
| 63-G-1003 | Low Pressure K.O. Drum Pump | Насос факельного сепаратора НД
| 63-G-1001 | Flare Air Blower | Воздуходувка факела
| 63-F-9104 | SGP Deaerator | Деаэратор ПВП
| 63-PT-9101 | Boiler Chemical Treatment Package | Блок химической очистки котлов
| 63-F-9105 | SRU Deaerator | Деаэратор установки получения серы
| 63-G-9104 | Mesium Pressure BFW Pump | Насос подпиточной воды для котлов среднего давления
| 63-G-9106 | SRU HP Boiler Feed Water Pump | Насос котловой воды для котлов ВД установки получения серы
| 63-PB-9101 | Boiler Package | Блочная котельная установка
| 63-F-9111 | Boiler Fuel Gas KO Drum | Каплеотбойный сепаратор топливного газа для котлов
| 63-F-9112 | Lean Amine Pump Steam Turbine K.O. Drum | Каплеотбойный сепаратор паровой турбины насоса регенерированного амина
| 63-F-9103 | Area 300 Condensate Drum | Конденсатосборник участка 300
| 63-EA-9103 | Area 300 Condensate Flash Drum Condenser | Конденсатор испарительной ёмкости конденсата участка 300
| 63-ST-303 | HP Lean Amine Pump Steam Turbine Driver | Привод паровой турбины насоса регенерированного амина высокого давления
| 63-G-9102 | Area 300 Condensate Drum Pumps | Насос конденсатной ёмкости участка 300
| 63-F-9110 | Depropaniser Reboiler Condensate Flash Drum | Испарительная ёмкость конденсата ребойлера депропанизатора
| 63-ST-502 | Th. Oxidiser Blower Steam Turbine Driver | Паровая турбина привода воздуходувки термоокислителя
| 63-F-9109 | Th. Oxidiser Blower Steam Turbine K.O. Drum | Каплеотбойный сепаратор паровой турбины воздуходувки термоокислителя
| 63-F-9101 | Process Condensate Flush Drum | Испарительная колонна технологического конденсата
| 63-EA-9101 | Process Condensate Flush Drum Condenser | Конденсатор испарительной ёмкости технологического конденсата
| 63-F-9107 | Claus Air Blower Steam Turbine KO Drum | Сепаратор паровой турбинывоздуходувки установки Клауса
| 63-EA-9104 | SRU Condensate Flash Drum Condenser | Конденсатор испарительной ёмкости конденсата установки получения серы
| 63-T-9101 | Recycled Condensate Tank | Ёмкость рециркулированного конденсата
| 63-F-9102 | Boiler Blowdown Flash Drum | Испарительная ёмкость продувки от котлов
| 63-F-9113 | Area 200 Condensate Flash Drum | Испарительная ёмкость конденсата участка 200
| 63-PU-9101 | Сondensate Polishing Package | Блок доочистки конденсата
| 63-EA-9108 | Recycled Condensate Cooler | Холодильник рециркулированного конденсата
| 63-EA-9102 | Boiler Blowdown Air Cooler | Воздушный холодильник продувки от котлов
| 63-G-9112 | Area 200 Condensate Flash Drum Pump | Насос испарительной колонны конденсата участка 200
| 63-G-9101 | Process Condensate Flash Drum Pump | Насос испарительной колонны технологического конденсата
| 63-G-9107 | SRU Condensate Flash Drum Pump | Насос испарительной колонны конденсата установки получения серы
| 63-G-9103 | Deaerator Feed Pump | Насос подачи деаэратора
| 63-PF-9101 | Raw Water Flocculator/ Clarifier | Коагулянт/ Осветлитель сырой воды
| 63-T-9102 | Raw/ Fire Water Storage Tank | Резервуар хранения сырой/ пожарной воды
| 63-PC-9101 | Potable Water Treatment And Chlorination Package | Блочная установка очистки и хлорирования питьевой воды
| 63-T-9105 | Potable Water Storage Tank | Резервуар хранения питьевой воды
| 63-G-9110 | Raw Water Storage Pump | Насос резервуара хранения сырой воды
| 63-G-9111 | Potable Water Transfer Pump | Насос питьевой воды
| 63-F-9106 | R.O. Unit Pre-Filters | Предварительные фильтры установки обратного осмоса
| 63-PS-9101 | Raw Water Softener Unit | Установка умягчения сырой воды
| 63-RO-9101 | R.O. Membrane Unit | Обратноосмотическая мембрана
| 63-T-9104 | Demin Water Storage Tank | Резервуар хранения деминерализованной воды
| 63-E-9101 | Recovered Water Chiller | Установка захолаживания возвратной воды
| 63-G-9108 | Demin. Water Pump | Насос деминерализованной воды
| 63-PU-9103 | Electrodeionisation Package | Блочная установка электродеионизации
| 63-PU-9102 | Evaporator Package | Блочная испарительная установка
| 63-ST-9106 | SRU BFW Pump Steam Turbine Driver | Насос питательной воды для котлов с паровым приводом установки получения серы
| 63-PU-9104 | Auxiliary Boiler Package | Вспомогательная блочная котельная установка
| 63-G-9106C | SRU HP Boiler Feed Water Pump | Насос подпиточной воды для котлов ВД установки получения серы
| 63-F-9115 | SRU BFW Pump Steam Turbine KO Drum | Сепаратор паровой турбины насоса котловой воды установки серы
| 63-ST-202 | Off-Gas Compressor Steam Turbine Driver | Паровая турбина компрессора отходящего газа
| 63-ST-401 | Сlaus Air Blower Steam Turbine Driver | Паровая турбина воздуходувки установки Клауса
| 63-F-9116 | Off-Gas Compressor Steam Turbine KO Drum | Сепаратор паровой турбины компрессора отходящего газа
| 63-G-9201 | Diesel Backup Firewater Pump | Резервный дизельный насос пожарной воды
| 63-F-9114 | Main Condensate Drum | Первичная ёмкость конденсата
| 63-EA-9109 | Main Condensate Drum Condenser | Конденсатор первичной ёмкости конденсата
| 63-G-9113 | Main Condensate Drum Pump | Насос первичной конденсатной ёмкости
| 63-G-9201B | Diesel Backup Firewater Pump | Резервный дизельный насос пожарной воды
| 63-G-9202 | Main Firewater Pump | Основной насос пожарной воды
| 63-G-9203 | Firewater Jockey Pump | Сетевой насос пожарной воды
| 63-PU-9201 | Process/ Instrument Air Drier Package | Блок очистки технологического водуха/ воздуха КИП
| 63-F-9206/15 | Dry Air Receiver | Воздухосборник сухого воздуха
| 63-PN-9202 | Nitrogen PSA Production Package | Блочная установка азота
| 63-PN-9203 | Nitrogen Buster Compressor Package | Блочный бустерный компрессор азота
| 63-F-9201 | Nitrogen Surge Drum | Ёмкость азота
| 63-F-9203/13/14 | HP Nitrogen Storage Vessel | Ёмкость хранения азота ВД
| 63-E-9203 | Main Fuel Gas Heater | Основной нагреватель топливного газа
| 63-E-9204 | GT Fuel Gas Heater | Нагреватель топливного газа газовой турбины
| 63-B-9201 | Start Up Fuel Gas Heater | Нагреватель топливного газа для пуска
| 63-F-9202 | Main Fuel Gas K.O. Drum | Первичный сепаратор топливного газа
| 63-F-9301 | Contaminated Surface Water Sump | Отстойник промливневой воды
| 63-T-9301 | Waste Water Surge Tank | Ёмкость сточных вод
| 63-P-9302 | Evaporation Pond | Поля испарения
| 63-PT-9303 | Sludge Treatment Package | Блок очистки шлама
| 63-PT-9301 | Sanitary Treatment Package | Блок санитарной очистки
| 63-PT-9302 | Effluent Treatment Package | Блок водоочистки
| 63-T-9303 | Waste Water Off-Spec Tank | Резервуар некондиционных сточных вод
| 63-T-9302 | Recycled Water Tank | Ёмкость рециркулируемой воды
| 63-G-9307 | Surge Tank Slop Oil Pumps | насосы уравнительной емкости некондиционной нефти
| 63-G-9305 | Waste Water Off-Spec Pump | Насос некондиционных сточных вод
| 63-G-9308 | Recycled Water Pump | Насос рециркулируемой воды
| 63-E-9401 | Heat Recovery Steam Generator | Парогенератор - утилизатор
| 63-PG-9401 | Gas Turbine Generator | Газотурбинный генератор
| 63-F-9403 | Blowdown Sump | Продувочный отстойник
| 63-F-9404 | GT Fuel Gas KO Drum | Сепаратор топливного газа газовой турбины
| 63-F-9406 | Fuel Gas Filter Separator | Фильтрующий сепаратор топливного газа
| 63-F-9401 | Blowdown Drum | Продувочная ёмкость
| 63-GB-9401 | HRSG Blower | Воздуходувка парогенератора-утилизатора
| 63-X-9401 | Bypass Stack | Дымовая труба байпаса
| 63-G-9402 | Blowdown Water Sump Pump | Насос отстойника продувочной воды
| 63-G-9401 | HRSG Feed Water Pump | Насос питательной воды парогенератора-утилизатора
| 63-E-9402 | Heat Recovery Steam Generator | Парогенератор-утилизатор
| 63-F-9405 | GT Fuel Gas KO Drum | Сепаратор топливного газа газовой турбины
| 63-PG-9402 | Gas Turbine Generator | Газотурбинный генератор
| 63-F-9407 | Fuel Gas Filter Separator | Фильтрующий сепаратор топливного газа
| 63-F-9407B | Fuel Gas Filter Separator | Фильтрующий сепаратор топливного газа
| 63-F-9402 | Blowdown Drum | Продувочная ёмкость
| 63-GB-9402 | HRSG Blower | Воздуходувка парогенератора-утилизатора
| 63-X-9402 | Bypass Stack | Байпасная дымовая труба
| 63-G-9403 | HRSG Feed Water Pump | Насос питательной воды парогенератора-утилизатора
| 63-PU-9901 | HCI Storage Package | Блок хранения соляной кислоты
| 63-T-9902 | 25% Caustic Storage Tank | Резервуар 25%-ой щёлочи
| 63-G-9904 | Hydrochloric ACID Transfer Pump | Насос перекачки соляной кислоты
| 63-G-9902 | Caustic Air Blower | Воздуходувка линии щёлочи
| 63-T-9901 | DEA Storage Tank | Резервуар хранения ДЭА
| 63-T-9906 | DEA Turnaround Tank | Резервуар ДЭА на время капремонта
| 63-T-9905 | Methanol Storage Tank | Резервуар хранения метанола
| 63-PU-9902 | Methanol Scrubbing Package | Блок скруббера метанола
| 63-G-9908 | DEA Offloading Pump | Насос разгрузки ДЭА
| 63-G-9909 | Methanol Offloading Pump | Насос разгрузки метанола
| 63-G-9905 | Methanol Transfer Pump | Насос перекачки метанола
| 63-G-9901 | DEA Transfer Pump | Насос перекачки ДЭА
| 63-T-9903 | Flexorb Storage Tank | Резервуар для "Флексорба"
| 63-T-9907 | Flexorb Turn Around Tank | Резервуар для "Флексорба" во время ремонта
| 63-G-9910 | Flexorb Offloading Pump | Насос откачки "Флексорба"
| 63-G-9903 | Flexorb Trasfer Pump | Насос перекачки "Флексорба"
| 63-PU-201 | Methanol Injection Package | Блок закачки метанола
| 63-PU-202 | Demulsifier Injection Package | Блок закачки деэмульгатра
| 63-PCI-201 | Corrosion Inhibitor Injection Package | Блок закачки ингибитора коррозии
| 63-PU-301 | Methanol Injection Package | Блок закачки метанола
| 63-PAF-301 | Anti-Foam Injection Pacage | Блок закачки антивспенивтеля
| 63-PCI-501 | Corrosion Inhibitor Injection Package | Блок закачки ингибитора коррозии
| 63-PU-701 | Methanol Injection Package | Блок закачки метанола
| 64-PM-3201 | Crude Export Lact Meter | Счётчик Кормас экспорта нефти
| 64-T-12 | Crude Product Storage Tank | Резервуар хранения товарной нефти
| 64-T-200 | Off Spec Oil Tank | Резервуар для некондиционной нефти
| 64-GB-3201 | Fuel Gas Ejector | Эжектор топливного газа
| 64-G-214 | Off Spec Oil Pump | Насос некондиционной нефти
| 64-G-215 | Сrude Start-Up Pup | Пусковой насос нефти
| 64-F-3501 | Propane Storage Sphere | Сферический резервуар хранения пропана
| 64-F-3511 | Butane Storage Sphere | Сферический резервуар хранения бутана
| 64-G-3502 | Propane Loading Pump | Загрузочный насос пропана
| 64-G-3504 | Butane Loading Pump | Загрузочный насос бутана
| 64-PU-3503 | LPG Loading Rack With Metering | Наливная эстакада с замерным узлом
| 64-L-6301 | Sales Gas Pig Launcher | Камера запуска скребков газопровода
| 64-PM-6301 | Sales Gas Custody Meterng | Узел коммерческого учёта товарного газа
| 73-T-9151 | Demineralised Water Tank | Резервуар деминерализованной воды
| 83-T-9252 | Hot Oil Tank | Бак для горячего масла
| 83-T-9353 | Slop Oil/Water Pump | Насос собранного масла и воды
| 71-F-2001 | Gas Flowline Pig Launcher | Камера запуска скребков нагнетательной линии
| 71-F-5701 | Gas Flowline Pig Receiver | Камера приема скребков нагнетательной линии
| 73-F-8601 | Sour Gas Line Pig Launcher | Камера запуска скребков нагнетательной линии сырого газа
| 73-F-XXXX | Nitrogen Storage Drum | Резервуар азота
| 82-F-2603 | Sour Gas Line Pig Receiver | Камера према скребков нагнетательной линии сырого газа
| 82-F-2604 | Sour Gas Line Slugcatcher | Шламоуловитель линии сырого газа
| 83-F-1053 | H.P. Flare K.O. Drum | Факельный сепаратор ВД
| 83-F-9252 | Hot Oil Expansion Drum | Температурная емкость для горячего масла
| 72-GC-1951 | First Stage HP Injection Compressor | Первая ступень нагнетательного компрессора ВД
| 72-GC-1952 | Second Stage HP Injection Compressor | Вторая ступень нагнетательного компрессора ВД
| 72-GC-1953 | Third Stage HP Injection Compressor | Третья ступень нагнетательного компрессора ВД
| 82-E-2601 | Gas/Liquid Vaporiser Exchanger | Теплообменник-испаритель "газ-жидкость"
| 83-B-9251 | Hot Oil Fired Heater | Топочный нагреватель масла
| 73-G-9151 | Utility Water Pump | Насос технической воды
| 73-G-9155 | Demineralised Water Wash Pump | Насос промывки деминерализованной водой
| 82-G-2601 | Condensate Transfer Pump | Насос перекачки конденсата
| 82-G-2601B | Condensate Transfer Pump | Насос перекачки конденсата
| 82-G-2602 | Slugcatcher Pump | Насос шламоуловителя
| 82-G-2603 | HC Condensate Accumulator Pump | Насос сборника конденсата ВД
| 82-G-2604 | HC Condensate Accumulator Removals Pump | Насос откачки из сборника конденсата ВД
| 83-G-1052 | HP Flare K.O. Drum Pump | Насос факельного сепаратора ВД
| 83-G-1053 | Closed Drain Vessel Pump | Насос сборника закрытой дренажной системы
| 83-G-9251 | Hot Oil Transfer Pump | Насос перекачки горячего масла
| 83-G-9255 | Hot Oil Circulating Pump | Насос циркуляции горячего масла
| 83-G-9351 | Process & Utility Area Sump Pump | Насос сборника стоков технологического и вспомогательного участков
| 71-PM-2101 | Multiphase Flowmeter | Многофазный расходомер
| 71-PU-2101 | Monitor Well GC Analyser Package | Газовый хроматограф контрольной скважины
| 83-PU-9255 | Compressor Island Hot Oil Package | Блок горячего масла компрессорной установки
| 83-X-1052 | Injection Facility H.P. Flare | Факел ВД компрессорной установки

## Document Types
Code / Код
AFE | AFE Justification | Обоснование разрешения на осуществление затрат
BDT | Building Details | Детали здания
BLY | Building Layout | План здания
CAL | Calculations | Расчеты
CFD | Cause and Effect Matrix Diagram | Причинно-следственная таблица
CSD | Commissioning System Diagram | Пуско-наладочная схема системы
DCB | Cable Block Diagram | Блок-схема кабелей
DES | Design Basis | Основы проектирования
DID | Ducting and Instrumentation Diagram | Схема воздуховодов и КИП
DIN | Interconnecting Diagram | Схема соединений
DPC | Protection Co-ordination Curves | Кривые координации уставок защиты
DPM | Protection Control and Metering Diagram | Схема управления, защиты и измерений
DRU | Cable Drum Schedule, Drum Schedule | Кабельный журнал
DS | Data Sheets | Листки техданных
| HVAC Data Sheets | Листки техданных ОВКВ *
| Telecoms Data Sheets | Листки техданных оборудования связи
| Instrument Data Sheets | Листки техданных КИП и А
| Special Item Data Sheets | Листки техданных специальных изделий
| Equipment Data Sheets | Листки техданных оборудования
| Welding Data Sheets | Листки техданных по сварке
DSC | Schematic Diagram | Принципиальная схема
DSH | Data Sheets | Листки техданных
DSL | Single Line Diagram | Однолинейная схема
DSW | Motor Control Centre Schematic/Wiring Diagram | Принципиальная схема электрических соединений станции управления э/двигателями
ECL | Electrical Consumer Listing (by Mechanical) | Перечень потребителей электроэнергии (Механическим отделом)
ELP | Equipment Location Plan | План размещения оборудования
ELY | Equipment Layout | Схема расположения оборудования
EQL | Equipment List | Перечень оборудования
EQP | Equipment Plans | Планы размещения оборудования
EQP | Equipment Layout | Расположение оборудования
ERL | Emergency Response Layout | Размещение аварийного оборудования
ESD | ESD System Diagrams | Схемы системы аварийного останова
EST | Estimate | Смета
FAB | Fabrication Detail Drawings | Деталировочные чертежи
FGL | Fire and Gas Layouts | Расположение оборудования системы ПиГ
FLY | Foundation Layout | Расположение фундаментов
GAS | (Piping) General Arrangement | Общий план трубопроводов
GPP | General Plot Plan | Общий план участка
HDD | HVAC Ducting Details | Элементы воздуховодов ОВКВ *
HDL | HVAC Ducting Layout | Схема воздуховодов ОВКВ *
HFD | HVAC Flow Diagram | Схема ОВКВ *
HMB | Heat and Material Balance | Материально-тепловой баланс
HPD | HVAC Piping Detail | Элементы трубопроводов ОВКВ *
HPL | HVAC Piping Layout | Трубопроводная схема ОВКВ *
HUD | Instrument Hook-up Diagram | Схема электрических подключений КИП и А
IBD | Instrument Cable Block Diagram | Блок-схема кабелей КИП и А
ICR | Inspection and Certification Requirements | Требования к инспектированию и сертификации
ILD | Instrument Single Line Diagram | Однолинейная схема КИП и А
IMD | Instrument Mounting Detail | Монтажный чертеж прибора
IND | Instrument Index Schedule | Ведомость указателей контрольно-измерительных приборов и аппаратуры
ISO | Isometrics | Изометрическая схема
ITD | Interconnection Diagram | Схема соединений
ITH | Trace Heating Isometric | Изометрический чертеж обогрева теплоспутником
ITP | Inspection and Test Plan Documents | План проверок и испытаний
JBD | JB/Panel Wiring Diagram | Монтажная схема электропроводки соединительной коробки / панели
JBF | JB Frame Schedule | Ведомость рам соединительных коробок
JBS | Junction Box Schedule | Ведомость соединительных коробок
JBW | Instrument JB Termination Diagram | Схема подключения соединительных коробок КИП и А
LAB | Instrument Label Schedule | Перечень табличек приборов
LCR | Instrument Cable Routing Layout | Схема прокладки кабелей КИП и А
LCR | Cable Routing Layout | Схема прокладки кабелей
LCT | Cable Transit Layout | План кабельных трасс
LEA | Earthing Layout | План расположения заземления
LHA | Hazardous Area Classification | Классификация опасных зон
LLP | Lighting and Small Power Layout | План расположения освещения и потребителей малой мощности
LOD | Instrument Location Diagram | Схема расположения КИП и А
LOL | Overhead Line Routing Layout | План трассы воздушных линий
LOP | Instrument Loop Diagram | Схема контуров КИП и А
LPO | Power, Lighting and Earthing Layouts | План расположения источников электроснабжения, освещения и точек заземления
LRT | Cable Rack and Tray Layout | План расположения кабельных эстакад и лотков
LSD | Logic Schematic Diagram | Логическая принципиальная схема
LSH | Lubrication Schedule | План-график смазочных работ
LTH | Trace Heating Layout | План системы обогрева теплоспутником
LUP | Uninterruptable Power Supply System Layout | Расположение системы бесперебойных источников питания
MDC | Mechanical Details Columns/Vessels | Механические параметры колонн и сосудов
MDD | Mechanical Details Tanks | Механические параметры резервуаров
MDE | Mechanical Details Exchangers | Механические параметры теплообменников
MDF | Mechanical Details Fired Heaters | Механические параметры огневых подогревателей
MDG | Mechanical Details Pumps (Motors) | Механические параметры насосов (двигателей)
MDK | Mechanical Details Compressors | Механические параметры компрессоров
MDP | Detail Drawing (Electrical) | Деталь электрооборудования
MDV | Mechanical Details Packages | Комплекты документов по механическим параметрам
MOC | MOC (Management of Change Dossier) | Контроль за изменениями
MRQ | Material Requisition | Заявка на материалы
MSD | Material Selection Diagrams | Схемы выбора материалов
NAR | Narrative | Описательная часть
OMP | Operating and Maintenance Procedures | Процедуры эксплуатации и технического обслуживания
PAS | Pipeline Alignment Sheets | Схемы трассировки трубопроводов
PCD | Pipeline Crossing Drawings | Чертежи пересечений трубопроводных линий
PDK | PDS Key Plan / Modelbase index | Ключевой план PDS / индекс базы модели
PDT | Pipeline Typical Details | Типовые детали трубопроводов
PEP | Project Execution Plans | Планы реализации проектов
PFD | Process Flow Diagram | Технологическая схема
PHL | Philosophy | Основные принципы
PID | Piping and Instrumentation Diagram | Схема трубопроводов и КИП
PKP | Pipeline Key Plans | Ситуационные планы трубопроводов
PLD | Pipeline Land Allocation Drawings | Планы землеотвода под трубопроводы
PLL | Line Lists | Перечни линий
PLY | Panel Layout | Компоновка панели
PPM | Project Procedures Manuals | Руководство по порядку выполнения проекта
PRO | General Procedures (not to be used for PPM) | Основные методики (не подлежит использованию для руководств по порядку выполнения проекта)
PRS | Project Scope | Объемы проектных работ
PSP | Equipment Passport | Паспорт оборудования
PSS | Pipeline Special Sections | Специальные секции трубопроводов
PTD | Panel Termination Diagram | Схема выводов панели
PTP | Plot Plan | Разбивочный план
PTS | Pressure Test Schedule | План-график испытаний давлением
PXD | Pressure Test Diagram | Схема испытаний давлением
RAP | Regulatory Affairs Package | Документация по получению разрешений и контролю выполнения нормативных требований
RBM | Requisition Bill of Materials | Ведомость материалов к заявке
RCD | RC Details Foundations | Железобетонные детали фундаментов
RCS | RC Details Structural | Строительные детали из железобетона
RLY | Road and Paving Layout | План дорог и дорожных покрытий
RPT | Reports | Отчеты
SCA | Cable Schedule | Кабельный журнал
SCH | Schedules | Планы-графики
SCW | Pipeline Scope of Works | Объем работ по трубопроводам
SCY | Structural Concrete Layout | Расположение строительных бетонных конструкций
SDB | Distribution Board Schedule | Ведомость распределительных щитов
SEL | Instrument Load List | Перечень нагрузок на КИП
SEL | Electrical Load List | Перечень электрических нагрузок
SEQ | Site Queries | Запросы на объекте
SIP | Pipeline Site Investigation Plan | Исследовательский план участка трубопровода
SKH | Sketches | Предварительные схемы
SLY | Structural Steelwork Layout | Расположение строительных стальных конструкций
SMA | Air Manifold Schedule | Ведомость воздушного манифольда
SPE | Specifications | Технические условия
SPI | Special Items List | Перечень специальных изделий
SPL | Site Plan | План участка; План площадки
SPR | Spare Parts Interchangeability Record | Регистрация взаимозаменяемости запасных частей
STD | Standard Drawings | Типовые чертежи
TBA | Technical Bid Analysis | Анализ технических тендерных предложений
TCB | Telecoms Cable Block Diagram | Блок-схема кабельных соединений электросвязи
TCN | Technical Notes | Технические записки
TCR | Telecoms Cable Routing Diagram | Схема трассы кабелей связи
TID | Telecoms Interconnecting Diagram | Схема соединений оборудования связи
TIE | Tie-Ins Schedule | Ведомость врезок
TIN | Telecoms Index | Указатель средств связи
TJB | Telecoms JB Termination Diagram | Схема подключения соединительных коробок системы связи
TLD | Telecoms Location Diagram | Схема расположения оборудования связи
TLP | Telecoms Loop Diagram | Схема цепей связи
UCD | Underground RC Details | Подземные железобетонные детали
UFD | Utility Flow Diagram | Технологическая схема вспомогательных систем
ULY | Underground Concrete Layout | Расположение подземных бетонных коммуникаций
UNG | Underground Services Layout | Расположение подземных коммуникаций
VDS | Vendor Drafting Schedule | Предварительный план-график поставщика
VSL | Valve Selection List | Перечень клапанов
* | HVAC = Heating, Ventilating and Air Conditioning | ОВКВ = Отопление, вентиляция и кондиционирование воздуха